## Building data
|  |  | Building characteristics | [13 empty] | Energy use calculation data from energy audit | [14 empty] | Projected investment costs (estimations from energy audit)
|  |  | *Values in red inserted by the user | [13 empty] | Information on calculation zones and groups of premises |  |  |  |  | Distribution of energy consumption (Enerģijas patēriņa sadalījums) | [7 empty] | Building envelope
Sample data set |  |  | Address | Cadaster number | Type of apartment building (building serie) | Building Serie Code | Building length | Building width | Building height | Avg. indoor height | Heated area | Building volume | Number of floors (excl basement) | Type of heating | Building operating year | Number of apartments | Total area (calculation) | Building volume (calculation) | Calculation temperature | Length of the heating period | Air exchange (methodologically accepted in the audit) | Heating system type | Hot water system | Heating system energy consumption (average annual) | Hot water preparation energy consumption (average annual) | Total energy consumption | Benefit utilization factor (Ieguvumu izmantošanas koeficients) | Kopējie siltuma ieguvumi | Kopējie siltuma ieguvumi | Structure heat loss coefficient | Energy consumption = 10 x 9 x number of heating days x hours | Total renovation cost | Total renovation cost per m2
|  | Units | [text] | [number] | [building serie] | Building Serie Code | [m] | [m] | [m] | [m] | [m2] | [m3] | [number] | [type] | [year] | [number] | [m2] | [m3] | [oC] | [days] | [1/h] | [single or double pipe] | [district heating or electricity] | [annual kWh] | [annual kWh] | [annual kWh] | [coeficient] | [annual kWh] | kWh/m2 | W/K | kwh | [EUR] | [EUR/m2]
BUILDING A |  |  | Nīcgales iela 4, Rīga, LV-1035 | 1000702031001 | Čehu projekts | 101 | 166.65 | 9.78 | 25.7 | 0 | 2000 | 0 | 9 | Other | n/a | 252 | 13916.2 | 35625.5 | 19.774 | 212 | 0.5 | Single pipe | Preparation in the heating unit | 1350237.7 | 828677.3 | 2178915 | 0.99 |  |  |  | #REF! | 1466500 | 105.3808
Zone 1 | Apartments |  |  |  |  | #N/A | [10 empty] | 12868 | 32942.1 | 20 | 212 | 0.5 | [5 empty] | 1 |  |  | 13847.8 | 1278254.14
Zone 2 | Staircases |  |  |  |  | #N/A | [10 empty] | 1048.2 | 2683.4 | 17 | 212 | 0.5 | [5 empty] | 0.98 |  |  | #REF! | #REF!
#N/A
#N/A
BUILDING 1 |  |  | Dagmāras iela 9k1, Rīga, LV-1007 | 1000660229001 | Hruščova (318. sērija) laika projekts | 316/318 | 46.9 | 11 | 14 | 2.5 | 2042.91 | 5107.275 | 5 | District heating system | 1970 | 45 | 2042.91 | 5107 | 21.6348 | 203 | 0.575 | Single pipe | Preparation in the heating unit | 544176 | 306072 | 850248 | 0.92 | 72659 | 35.6 |  | 260187 | 139800 | 10.0458
Zone 1 | Apartments |  |  |  |  | #N/A | [10 empty] | 1893.57 | 4734 | 22 | 203 | 0.55 | [5 empty] | 0.92 |  |  | 2265.8 | 242863
Zone 2 | Staircases |  |  |  |  | #N/A | [10 empty] | 149.34 | 373 | 17 | 203 | 0.6 | [5 empty] | 0.92 |  |  | 209.2 | 17324
#N/A
#N/A
BUILDING 2 |  |  | Dagmāras iela 9k2, Rīga, LV-1007 | 1000660171001 | Hruščova (318. sērija) laika projekts | 316/318 | 46.9 | 11 | 14 | 2.5 | 2044.12 | 5110.3 | 5 | District heating system | 1975 | 45 | 2044.12 | 5111 | 21.6224 | 203 | 0.575 | Single pipe | Preparation in the heating unit | 544176 | 306072 | 850248 | 0.92 | 72691 | 35.6 |  | 260817 | 139400 | 10.0171
Zone 1 | Apartments |  |  |  |  | #N/A | [10 empty] | 1889.82 | 4725 | 22 | 203 | 0.55 | [5 empty] | 0.92 |  |  | 2271.8 | 243493
Zone 2 | Staircases |  |  |  |  | #N/A | [10 empty] | 154.3 | 386 | 17 | 203 | 0.6 | [5 empty] | 0.92 |  |  | 209.2 | 17324
#N/A
#N/A
BUILDING 3 |  |  | Dagmāras iela 18, Rīga, LV-1007 | 1000660177001 | 103. sērija | 103 | 33 | 11.5 | 14 | 2.5 | 1630.73 | 4076.825 | 5 | District heating system | 1977 | 30 | 1630.73 | 4076 | 20.5216 | 203 | 0.575 | Single pipe | Preparation in the heating unit | 194614 | 127848 | 322462 | 0.91 | 58855 | 36.1 |  | 198179 | 124800 | 8.968
Zone 1 | Apartments |  |  |  |  | #N/A | [10 empty] | 1500.56 | 3751 | 21 | 203 | 0.55 | [5 empty] | 0.91 |  |  | 1794.5 | 183597
Zone 2 | Staircases |  |  |  |  | #N/A | [10 empty] | 130.17 | 325 | 15 | 203 | 0.6 | [5 empty] | 0.91 |  |  | 199.6 | 14582
#N/A
#N/A
BUILDING 4 |  |  | Duntes iela 26/2, Rīga | 1000170149001 | Specprojekts 2.58 | 0 | 79.2 | 16.1 | 15.4 | 2.58 | 5121.67 | 13213.9086 | 5 | District heating system | 1981 | 120 | 5121.67 | 13225.5 | 19.5969 | 203 | 0.5 | Single pipe | Preparation in the heating unit | 415580 | 71985 | 487565 | 0.779 | 309179.3 | 60.36 |  | 91615.7 | 168890 | 12.1362
Zone 1 | Apartments |  |  |  |  | #N/A | [10 empty] | 4963.33 | 12815.4 | 20 | 203 | 0.5 | [5 empty] | 0.872 |  |  | 4707.7 | 90657
Zone 2 | Staircases |  |  |  |  | #N/A | [10 empty] | 158.34 | 410.1 | 7 | 203 | 0.5 | [5 empty] | 0.686 |  |  | 137 | 958.7
#N/A
#N/A
BUILDING 5 |  |  | Dzirciema iela 70, Rīga, LV-1055 | 1000670322003 | Hruščova (318. sērija) laika projekts | 316/318 | 53.48 | 11.04 | 13.8 | 2.5 | 2334.33 | 5835.825 | 5 | District heating system | 1965 | 54 | 2334.33 | 5836 | 21.1259 | 203 | 0.585 | Single pipe | Preparation in the heating unit | 330414 | 123840 | 454254 | 0.93 | 74544 | 31.9 |  | 333254 | 184900 | 13.2867
Zone 1 | Apartments |  |  |  |  | #N/A | [10 empty] | 2175.61 | 5439 | 21.5 | 203 | 0.57 | [5 empty] | 0.93 |  |  | 3008.5 | 315120
Zone 2 | Staircases |  |  |  |  | #N/A | [10 empty] | 158.72 | 397 | 16 | 203 | 0.6 | [5 empty] | 0.93 |  |  | 232.6 | 18134
#N/A
#N/A
BUILDING 6 |  |  | Blaumaņa iela 8, Rīga, LV-1011 | 1000210014001 | Individuālais projekts, mūra ēka | 0 | 39.86 | 13.05-22.54 | 20.5 | 3 | 2735 | 8205 | 6 | Decentralized heating - gas | 1910 | 21 | 2735 | 8205 | 18 | 203 | 0.5 | Double pipe | Individual | 306312.17 | 31997.8 | 338309.97 | 0.95 | 64657.8 | 23.64 |  | #REF! | 103967.65 | 7.471
Zone 1 | Apartments |  |  |  |  | #N/A | [10 empty] | 2735 | 8205 | 18 | 203 | 0.5 | [5 empty] | 0.95 |  |  | 3227.6 | 271928553.86
Zone 2 | Staircases |  |  |  |  | #N/A | [10 empty] | 0 | 0 | 18 | 203 | 0.5 | [5 empty] | 0.95 |  |  | #REF! | #REF!
#N/A
#N/A
BUILDING 7 |  |  | Elvīras iela 5, Rīga, LV-1083 | 1000642031001 | Specprojekts | 0 | 16.74 | 14.4 | 6.4 | 2.95 | 426.8 | 1259.06 | 2 | Decentralized heating - gas | 1938 | 6 | 426.8 | 1259 | 17.6581 | 203 | 0.55 | Single pipe | Individual | 82240 | 9600 | 91840 | 0.94 | 15271 | 35.8 |  | 77260.3 | 55300 | 3.9738
Zone 1 | Apartments |  |  |  |  | #N/A | [10 empty] | 397.6 | 1172.9 | 18 | 203 | 0.55 | [5 empty] | 0.94 |  |  | 835.3 | 73260.2
Zone 2 | Staircases |  |  |  |  | #N/A | [10 empty] | 29.2 | 86.1 | 13 | 203 | 0.55 | [5 empty] | 0.94 |  |  | 63.1 | 4000.1
#N/A
#N/A
BUILDING 8 |  |  | Ernestīnes iela 18A, Rīga | 1000590272001 | Hruščova (316. sērija) laika projekts | 316/318 | 38.11 | 11 | 11.9 | 2.63 | 1205.42 | 3170.2546 | 4 | District heating system | 1963 | 32 | 1205.42 | 3402.3 | 20 | 203 | 0.6 | Single pipe | Preparation in the heating unit | 202527 | 71333 | 273860 | 0.865 | 95208.2 | 73.5 |  | #REF! | 122250 | 8.7847
Zone 1 | Apartments |  |  |  |  | #N/A | [10 empty] | 1205.42 | 3402.3 | 20 | 203 | 0.6 | [5 empty] | 0.865 |  |  | 2256.6 | 43511.4
Zone 2 | Staircases |  |  |  |  | #N/A | [10 empty] | 0 | 0 | 20 | 203 | 0.6 | [5 empty] | 0.865 |  |  | #REF! | #REF!
#N/A
#N/A
BUILDING 9 |  |  | Esplanādes iela 6, Rīga, LV1016 | 1001030081001 | 103. sērija | 103 | 113 | 12.5 | 14.1 | 2.5 | 5214.5 | 13036.25 | 5 | District heating system | 1982 | 98 | 5214.5 | 13036.25 | 19.5902 | 203 | 0.5 | Single pipe | Preparation in the heating unit | 646623.9 | 398176.1 | 1044800 | 0.929 | 144294,91 | 27.67 |  | 632688.2 | 404209 | 29.0459
Zone 1 | Apartments |  |  |  |  | #N/A | [10 empty] | 5000.8 | 12502 | 20 | 203 | 0.5 | [5 empty] | 0.929 |  |  | 5974.9 | 582190.4
Zone 2 | Staircases |  |  |  |  | #N/A | [10 empty] | 213.7 | 534.25 | 10 | 203 | 0.5 | [5 empty] | 0.929 |  |  | 1036.6 | 50497.8
#N/A
#N/A
BUILDING 10 |  |  | Ganību dambis 13, Rīga, LV-1045 | 1000120128001 | 103. sērija | 103 | 82.4 | 13.6 | 14 | 2.5 | 3972.9 | 9932.25 | 5 | District heating system | 1985 | 66 | 3972.9 | 9932.35 | 20 | 203 | 0.5 | Single pipe | Preparation in the heating unit | 401343.2 | 257736 | 659079.2 | 0.83 | 134656.43 | 33.89 |  | #REF! | 202656.4 | 14.5626
Zone 1 | Apartments |  |  |  |  | #N/A | [10 empty] | 3972.9 | 9932.35 | 20 | 203 | 0.5 | [5 empty] | 0.83 |  |  | 4954.56 | 456135678.56
Zone 2 | Staircases |  |  |  |  | #N/A | [10 empty] | 0 | 0 | 20 | 203 | 0.5 | [5 empty] | 0.83 |  |  | #REF! | #REF!
#N/A
#N/A
BUILDING 11 |  |  | Keramikas iela 6, Rīga, LV-1016 | 1001102082001 | Hruščova (316.sērija) laika projekts 2.5 | 316/318 | 37.22 | 11 | 9 | 2.5 | 937.3 | 2343.25 | 3 | District heating system | 1955 | 24 | 937.3 | 2343.25 | 18.7 | 203 | 0.5 | Single pipe | Preparation in the heating unit | 137252.8 | 71966.4 | 209219.2 | 0.88 | 49729.2 | 53.06 |  | #REF! | 70589.65 | 5.0725
Zone 1 | Apartments |  |  |  |  | #N/A | [10 empty] | 937.3 | 2343.25 | 18.7 | 203 | 0.5 | [5 empty] | 0.88 |  |  | 1857.89 | 165647517.92
Zone 2 | Staircases |  |  |  |  | #N/A | [10 empty] | 0 | 0 | 18.7 | 203 | 0.5 | [5 empty] | 0.88 |  |  | #REF! | #REF!
#N/A
#N/A
BUILDING 12 |  |  | Maskavas iela 163, Rīga, LV-1003 | 1000460110001 | Individuālais projekts, ķieģeļu mūris | 0 | 82.4 | 13.6 | 14 | 2.5 | 1856.1 | 4640.25 | 6 | District heating system | 1900 | 39 | 1856.1 | 4640.25 | 17.4 | 203 | 0.5 | Single pipe | Individual | 221468 | n/a | 221468 | 0.93 | 68510.4 | 36.91 |  | #REF! | 118463.75 | 8.5127
Zone 1 | Apartments |  |  |  |  | #N/A | [10 empty] | 1856.1 | 4640.25 | 17.4 | 203 | 0.5 | [5 empty] | 0.93 |  |  | 2733.41 | 221140.78
Zone 2 | Staircases |  |  |  |  | #N/A | [10 empty] | 0 | 0 | 17.4 | 203 | 0.5 | [5 empty] | 0.93 |  |  | #REF! | #REF!
#N/A
#N/A
BUILDING 13 |  |  | Sesku iela 3 k-2, Rīga, LV-1035 | 1000712548001 | 104. sērija | 104 | 23.25 | 16.17 | 25.2 | 2.5 | 2319 | 5797.5 | 9 | District heating system | 1994 | 34 | 2319 | 5797.5 | 20 | 203 | 0.5 | Single pipe | Preparation in the heating unit | 242884.4 | 119126.4 | 362010.8 | 0.79 | 89744.44 | 38.7 |  | #REF! | 104921.1 | 7.5395
Zone 1 | Apartments |  |  |  |  | #N/A | [10 empty] | 2319 | 5797.5 | 20 | 203 | 0.5 | [5 empty] | 0.79 |  |  | 3105.82 | 290568233.42
Zone 2 | Staircases |  |  |  |  | #N/A | [10 empty] | 0 | 0 | 20 | 203 | 0.5 | [5 empty] | 0.79 |  |  | #REF! | #REF!
#N/A
#N/A
BUILDING 14 |  |  | Tadaiķu iela 12, Rīga, LV-1004 | 1000740247001 | Individuālais projekts, divu stāvu ēka ar ķieģeļu sienam | 0 | 16.9 | 13.72 | 6.4 | 2.9 | 283.4 | 821.86 | 2 | Decentralized heating - gas | 1938 | 4 | 283.4 | 821.86 | 18 | 203 | 0.6 | Double pipe | Individual | 61976.14 | 66703.6 | 128679.74 | 0.95 | 8515 | 30.05 |  | #REF! | 34105.5 | 2.4508
Zone 1 | Apartments |  |  |  |  | #N/A | [10 empty] | 283.4 | 821.86 | 18 | 203 | 0.6 | [5 empty] | 0.95 |  |  | 673.17 | 56884
Zone 2 | Staircases |  |  |  |  | #N/A | [10 empty] | 0 | 0 | 18 | 203 | 0.6 | [5 empty] | 0.95 |  |  | #REF! | #REF!
#N/A
#N/A
BUILDING 15 |  |  | Vējdzirnavu iela 24, Rīga, LV-1024 | 1001272045001 | Hruščova (316.sērija) laika projekts 2.5 | 316/318 | 24 | 11 | 9 | 2.5 | 562.58 | 1406.45 | 3 | Decentralized heating - gas | 1968 | 12 | 562.58 | 1406.45 | 18 | 203 | 0.61 | Double pipe | Individual | 109493.25 | 118565.1 | 228058.35 | 0.95 | 18900.35 | 33.6 |  | #REF! | 38941.85 | 2.7983
Zone 1 | Apartments |  |  |  |  | #N/A | [10 empty] | 562.58 | 1406.45 | 18 | 203 | 0.61 | [5 empty] | 0.95 |  |  | 1207.3 | 102972.65
Zone 2 | Staircases |  |  |  |  | #N/A | [10 empty] | 0 | 0 | 18 | 203 | 0.61 | [5 empty] | 0.95 |  |  | #REF! | #REF!
#N/A
#N/A
BUILDING 16 |  |  | Brīvibas iela 64, Rīga, LV-1011 | 1000220051001 | Piecstāvu, ķieģeļu mūra ēka ar koka pārsegumiem un divslīpju jumtu. | 0 | 22.8 | 8.5 | 16.4 | 3.02 | 986.1 | 2978.022 | 5 | District heating system | 1903 | 10 | 986.1 | 2980.2 | 18.0811 | 203 | 0.4 | Single pipe | Preparation in the heating unit | 90960 | 29808 | 120768 | 0.984 | 26616.4 | 27 |  | 105431.5 | 60100 | 4.3187
Zone 1 | Apartments |  |  |  |  | #N/A | [10 empty] | 894.3 | 2702.8 | 18.5 | 203 | 0.4 | [5 empty] | 0.984 |  |  | 1061.9 | 95709.5
Zone 2 | Staircases |  |  |  |  | #N/A | [10 empty] | 91.8 | 277.4 | 14 | 203 | 0.4 | [5 empty] | 0.984 |  |  | 142.5 | 9722
#N/A
#N/A
BUILDING 17 |  |  | Brīvības gatve 388, Rīga, LV-1024 | 1000920727001 | 104. sērija | 104 | 22.5 | 18.5 | 36.4 | 2.5 | 3663 | 9157.5 | 12 | District heating system | 1980 | 103 | 3663 | 9157.5 | 21.1302 | 203 | 0.575 | Single pipe | Preparation in the heating unit | 506799 | 295013 | 801812 | 0.95 | 136965 | 37.4 |  | 542552.9 | 297040 | 21.3449
Zone 1 | Apartments |  |  |  |  | #N/A | [10 empty] | 3132 | 7830 | 22 | 203 | 0.55 | [5 empty] | 0.95 |  |  | 4293.9 | 473403.6
Zone 2 | Staircases |  |  |  |  | #N/A | [10 empty] | 531 | 1327.5 | 16 | 203 | 0.6 | [5 empty] | 0.95 |  |  | 887.1 | 69149.3
#N/A
#N/A
BUILDING 18 |  |  | Brīvības gatve 389, Rīga, LV-1024 | 1000912011002 | Hruščova (316.sērija) laika projekts 2.5 | 316/318 | 53.49 | 11.01 | 11.2 | 2.5 | 1847.1 | 4617.75 | 4 | District heating system | 1960 | 44 | 1847.1 | 4617.8 | 20.1882 | 203 | 0.525 | Single pipe | Preparation in the heating unit | 281379 | 78211 | 359590 | 0.97 | 48101 | 26 |  | 263125 | 144800 | 10.4051
Zone 1 | Apartments |  |  |  |  | #N/A | [10 empty] | 1719.1 | 4297.8 | 20.5 | 203 | 0.55 | [5 empty] | 0.97 |  |  | 2499.5 | 249635.6
Zone 2 | Staircases |  |  |  |  | #N/A | [10 empty] | 128 | 320 | 16 | 203 | 0.5 | [5 empty] | 0.97 |  |  | 173 | 13489.4
#N/A
#N/A
BUILDING 19 |  |  | Caunes iela 8A, Rīga, LV-1006 | 1000860207001 | Hruščova (316. sērija) laika projekts 2.65 | 316/318 | 24.31 | 10.29 | 8.55 | 2.65 | 559.7 | 1483.205 | 3 | District heating system | 1962 | 12 | 559.7 | 1483.2 | 19.7087 | 203 | 0.505 | Single pipe | Preparation in the heating unit | 87415 | 27210 | 114625 | 0.96 | 17225 | 30.8 |  | 90481.6 | 55900 | 4.0169
Zone 1 | Apartments |  |  |  |  | #N/A | [10 empty] | 527.1 | 1396.8 | 20 | 203 | 0.51 | [5 empty] | 0.96 |  |  | 884.9 | 86224.5
Zone 2 | Staircases |  |  |  |  | #N/A | [10 empty] | 32.6 | 86.4 | 15 | 203 | 0.5 | [5 empty] | 0.96 |  |  | 58.3 | 4257.1
#N/A
#N/A
BUILDING 20 |  |  | Dzegužu iela 3, Rīga, LV-1007 | 1000632022001 | Hruščova (316. sērija) laika projekts 2.64 | 316/318 | 37.84 | 11.09 | 8.67 | 2.64 | 972.9 | 2568.456 | 3 | District heating system | 1960 | 24 | 972.9 | 2568.4 | 19.6747 | 203 | 0.5 | Single pipe | Preparation in the heating unit | 155674 | 25502 | 181176 | 0.97 | 25485 | 26.2 |  | 156471.3 | 83800 | 6.0218
Zone 1 | Apartments |  |  |  |  | #N/A | [10 empty] | 909.6 | 2401.3 | 20 | 203 | 0.5 | [5 empty] | 0.97 |  |  | 1548 | 150829.9
Zone 2 | Staircases |  |  |  |  | #N/A | [10 empty] | 63.3 | 167.1 | 15 | 203 | 0.5 | [5 empty] | 0.97 |  |  | 77.2 | 5641.4
#N/A
#N/A
BUILDING 21 |  |  | Ieroču iela 1, Rīga, LV-1013 | 1000252032001 | Piecstāvu, ķieģeļu mūra ēka ar divslīpju jumtu. | 0 | 57.6 | 14.1 | 13.2 | 3 | 2347 | 7041 | 4 | District heating system | 1958 | 21 | 2347 | 7041 | 18.6563 | 203 | 0.425 | Single pipe | Preparation in the heating unit | 281477 | 56371 | 337848 | 0.98 | 46582.9 | 19.8 |  | 272734.7 | 197000 | 14.1562
Zone 1 | Apartments |  |  |  |  | #N/A | [10 empty] | 2078.1 | 6234.3 | 19 | 203 | 0.4 | [5 empty] | 0.98 |  |  | 2716 | 251413.5
Zone 2 | Staircases |  |  |  |  | #N/A | [10 empty] | 268.9 | 806.7 | 16 | 203 | 0.45 | [5 empty] | 0.98 |  |  | 273.5 | 21321.2
#N/A
#N/A
BUILDING 22 |  |  | Kristapa iela 18, Rīga, LV-1046 | 1000602021001 | Hruščova (316. sērija) laika projekts 2.7 | 316/318 | 53.4 | 11.02 | 15.1 | 2.7 | 2315.3 | 6251.31 | 5 | District heating system | 1959 | 55 | 2315.3 | 6251.3 | 21.4976 | 203 | 0.55 | Single pipe | Preparation in the heating unit | 356914.8 | 75619.2 | 432534 | 0.939 | 64107.8 | 27.69 |  | 342217.8 | 198438 | 14.2595
Zone 1 | Apartments |  |  |  |  | #N/A | [10 empty] | 2149.1 | 5802.6 | 22 | 203 | 0.55 | [5 empty] | 0.939 |  |  | 3100.1 | 324730.3
Zone 2 | Staircases |  |  |  |  | #N/A | [10 empty] | 166.2 | 448.7 | 15 | 203 | 0.55 | [5 empty] | 0.939 |  |  | 239.3 | 17487.5
#N/A
#N/A
BUILDING 23 |  |  | Sarkandaugavas iela 31, Rīga, LV-1048 | 1000150054001 | 103.sērijas specprojekts ar ķieģeļu mūra un gāzbetona bloku sienām. | 103 | 85.3 | 11 | 16.5-24.8 | 2.45 | 5366.7 | 13148.415 | 6-9 | District heating system | 1994 | 96 | 5366.7 | 13148.4 | 20.1273 | 203 | 0.475 | Single pipe | Preparation in the heating unit | 618570 | 312346 | 930916 | 0.981 | 112044.6 | 20.9 |  | 604014.3 | 357300 | 25.6751
Zone 1 | Apartments |  |  |  |  | #N/A | [10 empty] | 4795.2 | 11748.2 | 20.5 | 203 | 0.45 | [5 empty] | 0.981 |  |  | 4517.8 | 451223.3
Zone 2 | Staircases |  |  |  |  | #N/A | [10 empty] | 571.5 | 1400.2 | 17 | 203 | 0.5 | [5 empty] | 0.981 |  |  | 1844.8 | 152791
#N/A
#N/A
BUILDING 24 |  |  | Gaigalas iela 23, Rīga, LV-1016 | 1000972048001 | 103. sērija | 103 | 35.2 | 17 | 13.8 | 2.5 | 1916.3 | 4790.75 | 5 | District heating system | 1989 | 39 | 1916.3 | 4791 | 18.8341 | 203 | 0.85 | Single pipe | Preparation in the heating unit | 251263 | 127939 | 379202 | 0.94 | 89439 | 71.06 |  | 241166 | 205545 | 14.7702
Zone 1 | Apartments |  |  |  |  | #N/A | [10 empty] | 1540.6 | 3852 | 20.5 | 203 | 0.6 | [5 empty] | 0.96 |  |  | 2604 | 227299
Zone 2 | Staircases |  |  |  |  | #N/A | [10 empty] | 375.7 | 939 | 12 | 203 | 1.1 | [5 empty] | 0.92 |  |  | 313 | 13867
#N/A
#N/A
BUILDING 25 |  |  | Gaiļezera iela 6, Rīga | 1001222005017 | 602. sērija | 602 | 25.5 | 11.7 | 27 | 2.56 | 2172.2 | 5560.832 | 9 | District heating system | 1980 | 35 | 2172.2 | 5539 | 20.8961 | 203 | 0.815 | Single pipe | Preparation in the heating unit | 284450 | 135984 | 420434 | 0.94 | 106037 | 69.39 |  | 275998 | 237318 | 17.0534
Zone 1 | Apartments |  |  |  |  | #N/A | [10 empty] | 1997.2 | 5093 | 21.5 | 203 | 0.68 | [5 empty] | 0.92 |  |  | 2664 | 260350
Zone 2 | Staircases |  |  |  |  | #N/A | [10 empty] | 175 | 446 | 14 | 203 | 0.95 | [5 empty] | 0.96 |  |  | 262 | 15648
#N/A
#N/A
BUILDING 26 |  |  | Garā iela 28, Rīga, LV-1055 | 1000672082001 | 467. sērija | 467 | 66 | 11 | 14 | 2.5 | 3292.04 | 8230.1 | 5 | District heating system | 1970 | 60 | 3292.04 | 8230 | 19.4168 | 203 | 0.475 | Single pipe | Preparation in the heating unit | 306436 | 193186 | 499622 | 0.89 | 122535 | 37.2 |  | 345131 | 239200 | 17.1886
Zone 1 | Apartments |  |  |  |  | #N/A | [10 empty] | 2971.87 | 7430 | 20 | 203 | 0.45 | [5 empty] | 0.89 |  |  | 3323.4 | 323834
Zone 2 | Staircases |  |  |  |  | #N/A | [10 empty] | 320.17 | 800 | 14 | 203 | 0.5 | [5 empty] | 0.89 |  |  | 312.3 | 21297
#N/A
#N/A
BUILDING 27 |  |  | Gobas iela 20, Rīga | 1000972064001 | Specprojekts 2.55 | 0 | 28 | 20 | 23 | 2.55 | 3198.7 | 8156.685 | 9 | District heating system | 1984 | 71 | 3198.7 | 8157 | 20.0792 | 203 | 0.85 | Single pipe | Preparation in the heating unit | 363782 | 248832 | 612614 | 0.96 | 159540 | 71.13 |  | 354336 | 344460 | 24.7524
Zone 1 | Apartments |  |  |  |  | #N/A | [10 empty] | 2778.1 | 7084 | 21 | 203 | 0.6 | [5 empty] | 0.93 |  |  | 3219 | 305141
Zone 2 | Staircases |  |  |  |  | #N/A | [10 empty] | 420.6 | 1073 | 14 | 203 | 1.1 | [5 empty] | 0.99 |  |  | 793 | 49195
#N/A
#N/A
BUILDING 28 |  |  | Gramzdas iela 19 k.3, Rīga, LV-1029 | 1000930793001 | 119. sērija | 119 | 11.8 | 62.9 | 26.1 | 2.6 | 5157.9 | 13410.54 | 9 | District heating system | 1987 | 72 | 5157.9 | 13410.6 | 19.4985 | 203 | 0.45 | Single pipe | Preparation in the heating unit | 592637 | 283863.4 | 876500.4 | 0.977 | 121138 | 23.5 |  | 544728.17 | 350600 | 25.1937
Zone 1 | Apartments |  |  |  |  | #N/A | [10 empty] | 4511.3 | 11729.4 | 20 | 203 | 0.45 | [5 empty] | 0.977 |  |  | 5241.79 | 510756.1
Zone 2 | Staircases |  |  |  |  | #N/A | [10 empty] | 646.6 | 1681.2 | 16 | 203 | 0.45 | [5 empty] | 0.977 |  |  | 435.85 | 33972.07
#N/A
#N/A
BUILDING 29 |  |  | Ikšķiles iela 3, Rīga, LV-1057 | 1000782064001 | Hruščova (318. sērija) laika projekts | 316/318 | 166.65 | 9.78 | 25.7 | 2.5 | 5430.6 | 13576.5 | 5 | District heating system | 1965 | 115 | 5430.6 | 13577 | 20.1477 | 203 | 0.55 | Single pipe | Preparation in the heating unit | 645354 | 338026 | 983380 | 0.9 | 209169 | 38.5 |  | 696320 | 463100 | 33.2778
Zone 1 | Apartments |  |  |  |  | #N/A | [10 empty] | 5005.5 | 12514 | 20.5 | 203 | 0.5 | [5 empty] | 0.9 |  |  | 6393.1 | 638515
Zone 2 | Staircases |  |  |  |  | #N/A | [10 empty] | 425.1 | 1063 | 16 | 203 | 0.6 | [5 empty] | 0.9 |  |  | 741.5 | 57805
#N/A
#N/A
BUILDING 30 |  |  | Ikšķiles iela 13, Rīga, LV-1057 | 1000780884001 | Specprojekts 2.5 | 0 | n/a | n/a | 33.6 | 2.5 | 4284.42 | 10711.05 | 12 | District heating system | 1972 | 71 | 4284.42 | 10711 | 20.2578 | 203 | 0.675 | Single pipe | Preparation in the heating unit | 481548 | 232378 | 713926 | 0.92 | 137206 | 32 |  | 466342 | 297700 | 21.3923
Zone 1 | Apartments |  |  |  |  | #N/A | [10 empty] | 3648.27 | 9121 | 21 | 203 | 0.55 | [5 empty] | 0.92 |  |  | 4124.2 | 421954
Zone 2 | Staircases |  |  |  |  | #N/A | [10 empty] | 636.15 | 1590 | 16 | 203 | 0.8 | [5 empty] | 0.92 |  |  | 569.4 | 44388
#N/A
#N/A
BUILDING 31 |  |  | Kalnciema iela 116B, Rīga, LV-1046 | 1000750529002 | Hruščova (318. sērija) laika projekts | 316/318 | 38.02 | 11.04 | 11.6 | 2.5 | 1328.6 | 3321.5 | 4 | District heating system | 1960 | 32 | 1328.6 | 3322 | 20.8067 | 203 | 0.55 | Single pipe | Preparation in the heating unit | 186013 | 56909 | 242922 | 0.93 | 39103 | 29.4 |  | 187387 | 111000 | 7.9763
Zone 1 | Apartments |  |  |  |  | #N/A | [10 empty] | 1243 | 3108 | 21 | 203 | 0.5 | [5 empty] | 0.93 |  |  | 1723.7 | 176355
Zone 2 | Staircases |  |  |  |  | #N/A | [10 empty] | 85.6 | 214 | 18 | 203 | 0.6 | [5 empty] | 0.93 |  |  | 125.8 | 11032
#N/A
#N/A
BUILDING 32 |  |  | Kalsnavas iela 1, Rīga, LV-1035 | 1000702087001 | 602. sērija 2.58 | 602 | 51.6 | 10.7 | 25.9 | 2.58 | 4287.9 | 11062.782 | 9 | District heating system | 1979 | 72 | 4513.4 | 11062.8 | 20.5466 | 203 | 0.55 | Single pipe | Preparation in the heating unit | 446920.9 | 277639.1 | 724560 | 0.974 | 110828.02 | 25.85 |  | 441770.6 | 280000 | 20.1204
Zone 1 | Apartments |  |  |  |  | #N/A | [10 empty] | 3963.9 | 10226.9 | 21 | 203 | 0.55 | [5 empty] | 0.974 |  |  | 3975.2 | 406752.3
Zone 2 | Staircases |  |  |  |  | #N/A | [10 empty] | 549.5 | 835.9 | 15 | 203 | 0.55 | [5 empty] | 0.974 |  |  | 479.3 | 35018.3
#N/A
#N/A
BUILDING 33 |  |  | Lielā iela 59, Rīga, LV-1016 | 1001100026001 | 104. sērija | 104 | 195 | 12.5 | 14 | 2.5 | 9737.9 | 24344.75 | 5 | District heating system | 1986 | 168 | 9737.9 | 24345 | 20.8356 | 203 | 0.6 | Single pipe | Preparation in the heating unit | 1206700 | 690000 | 1896700 | 0.92 | 340488 | 35 |  | 1206492 | 751100 | 53.9731
Zone 1 | Apartments |  |  |  |  | #N/A | [10 empty] | 8443.8 | 21110 | 21.5 | 203 | 0.55 | [5 empty] | 0.92 |  |  | 10109.6 | 1058949
Zone 2 | Staircases |  |  |  |  | #N/A | [10 empty] | 1294.1 | 3235 | 16.5 | 203 | 0.65 | [5 empty] | 0.92 |  |  | 1835.5 | 147543
#N/A
#N/A
BUILDING 34 |  |  | A.Saharova iela 5k-1, Rīga, LV-1082 | 1001212391003 | 602. sērija 2.5 | 602 | 45 | 10 | 25.2 | 2.5 | 3788.6 | 9471.5 | 9 | District heating system | 1991 | 65 | 3788.6 | 9472 | 20.3193 | 203 | 0.575 | Single pipe | Preparation in the heating unit | 438219 | 268507 | 706726 | 0.91 | 134804 | 35.6 |  | 442395 | 255600 | 18.3671
Zone 1 | Apartments |  |  |  |  | #N/A | [10 empty] | 3466.3 | 8666 | 21 | 203 | 0.55 | [5 empty] | 0.91 |  |  | 4044.6 | 413802
Zone 2 | Staircases |  |  |  |  | #N/A | [10 empty] | 322.3 | 806 | 13 | 203 | 0.6 | [5 empty] | 0.91 |  |  | 451.4 | 28593
#N/A
#N/A
BUILDING 35 |  |  | Auces iela 9, Rīga, LV-1048 | 1000580177001 | Hruščova (318. sērija) laika projekts 2.75 | 316/318 | 24.5 | 10.2 | 9.06 | 2.75 | 575.2 | 1581.8 | 3 | District heating system | n/a | 12 | 575.2 | 1581 | 20.704 | 203 | 0.54 | Single pipe | Preparation in the heating unit | 97146 | 16762 | 113908 | 0.94 | 15899 | 27.6 |  | 94638 | 63200 | 4.5415
Zone 1 | Apartments |  |  |  |  | #N/A | [10 empty] | 546.7 | 1503 | 21 | 203 | 0.53 | [5 empty] | 0.94 |  |  | 877 | 89720
Zone 2 | Staircases |  |  |  |  | #N/A | [10 empty] | 28.5 | 78 | 15 | 203 | 0.55 | [5 empty] | 0.94 |  |  | 67.3 | 4918
#N/A
#N/A
BUILDING 36 |  |  | Bāriņu iela 2, Rīga, LV-1002 | 1000570046001 | Hruščova (318. sērija) laika projekts 2.8 | 316/318 | 26.45 | 10.25 | 9.35 | 2.8 | 617.7 | 1729.56 | 3 | District heating system | 1959 | 12 | 617.7 | 1729 | 19.1917 | 203 | 0.5 | Single pipe | Preparation in the heating unit | 86362 | 15528 | 101890 | 0.92 | 19185 | 31.1 |  | 109321 | 75500 | 5.4253
Zone 1 | Apartments |  |  |  |  | #N/A | [10 empty] | 588.3 | 1647 | 19.5 | 203 | 0.5 | [5 empty] | 0.92 |  |  | 1110 | 105471
Zone 2 | Staircases |  |  |  |  | #N/A | [10 empty] | 29.4 | 82 | 13 | 203 | 0.5 | [5 empty] | 0.92 |  |  | 60.9 | 3850
#N/A
#N/A
BUILDING 37 |  |  | Biķernieku iela 224, Rīga, LV-1079 | 1001232020001 | Hruščova (318. sērija) laika projekts | 316/318 | 63 | 11 | 13.9 | 2.5 | 2768.26 | 6920.65 | 5 | District heating system | 1969 | 55 | 2768.26 | 6921 | 19.1691 | 203 | 0.55 | Single pipe | Preparation in the heating unit | 309728 | 98170 | 407898 | 0.91 | 89918 | 32.5 |  | 317214 | 211900 | 15.2269
Zone 1 | Apartments |  |  |  |  | #N/A | [10 empty] | 2564.76 | 6412 | 19.5 | 203 | 0.5 | [5 empty] | 0.91 |  |  | 3135 | 297833
Zone 2 | Staircases |  |  |  |  | #N/A | [10 empty] | 203.5 | 509 | 15 | 203 | 0.6 | [5 empty] | 0.91 |  |  | 265.3 | 19381
#N/A
#N/A
BUILDING 38 |  |  | F.Sadovņikova iela 33, Rīga, LV-1003 | 1000390080001 | Specprojekts 2.75 | 0 | 16.3-17.0 | 13.96 | 15 | 2.75 | 802.42 | 2206.655 | 5 | Decentralized heating - gas | 1910 | 11 | 802.42 | 2207 | 18.1849 | 203 | 0.5 | Single pipe | Individual | 147436 | 19800 | 167236 | 0.91 | 27988 | 34.9 |  | 142203 | 72400 | 5.2026
Zone 1 | Apartments |  |  |  |  | #N/A | [10 empty] | 709 | 1950 | 19 | 203 | 0.5 | [5 empty] | 0.91 |  |  | 1437.6 | 133085
Zone 2 | Staircases |  |  |  |  | #N/A | [10 empty] | 93.42 | 257 | 12 | 203 | 0.5 | [5 empty] | 0.91 |  |  | 156.1 | 9118
#N/A
#N/A
BUILDING 39 |  |  | Ieriķu iela 46, Rīga, LV-1084 | 1000700090008 | 430-1.sērija (specprojekts) | 0 | 39 | 12.6 | 9.75 | 2.95 | 1092.21 | 3222.0195 | 3 | District heating system | 1958 | 18 | 1092.21 | 3223 | 19.5672 | 203 | 0.535 | Single pipe | Individual | 130540 | 32400 | 162940 | 0.93 | 33492 | 30.7 |  | 188606 | 100100 | 7.1931
Zone 1 | Apartments |  |  |  |  | #N/A | [10 empty] | 997.8 | 2944 | 20 | 203 | 0.52 | [5 empty] | 0.93 |  |  | 1801.1 | 175497
Zone 2 | Staircases |  |  |  |  | #N/A | [10 empty] | 94.41 | 279 | 15 | 203 | 0.55 | [5 empty] | 0.93 |  |  | 179.3 | 13109
#N/A
#N/A
BUILDING 40 |  |  | J.Alunāna iela 6, Rīga, LV-1010 | 1000100030001 | Pirmskara ēka | 0 | n/a | n/a | 16.8 | 3.2 | 1744.94 | 5583.808 | 4 | District heating system | 1890 | 25 | 1744.94 | 5584 | 19.6391 | 203 | 0.5 | Single pipe | Preparation in the heating unit | 188390 | 72408 | 260798 | 0.91 | 58208 | 33.4 |  | 175394 | 156400 | 11.2387
Zone 1 | Apartments |  |  |  |  | #N/A | [10 empty] | 1619.04 | 5181 | 20 | 203 | 0.5 | [5 empty] | 0.91 |  |  | 1718.4 | 167442
Zone 2 | Staircases |  |  |  |  | #N/A | [10 empty] | 125.9 | 403 | 15 | 203 | 0.5 | [5 empty] | 0.91 |  |  | 108.8 | 7952
#N/A
#N/A
BUILDING 41 |  |  | Kalpaka bulvāris 10, Rīga, LV-1050 | 1000090005001 | Pirmskara ēka | 0 | n/a | n/a | 20.7 | 3.2 | 991.7 | 3173.44 | 5 | Decentralized heating - gas | 1900 | 11 | 991.7 | 3173 | 19.5651 | 203 | 0.425 | Single pipe | Preparation in the heating unit | 124681 | 35988 | 160669 | 0.92 | 31738 | 32 |  | 130497 | 108700 | 7.811
Zone 1 | Apartments |  |  |  |  | #N/A | [10 empty] | 919.8 | 2943 | 20 | 203 | 0.4 | [5 empty] | 0.92 |  |  | 1252 | 121985
Zone 2 | Staircases |  |  |  |  | #N/A | [10 empty] | 71.9 | 230 | 14 | 203 | 0.45 | [5 empty] | 0.92 |  |  | 124.8 | 8512
#N/A
#N/A
BUILDING 42 |  |  | Patversmes iela 30, Rīga, LV-1005 | 1000170125002 | Specprojekts 3.3 | 0 | 38 | 14.4 | 14.4 | 3.3 | 1709.2 | 5640.36 | 4 | Decentralized heating - gas | 1953 | 16 | 1709.2 | 5640 | 18.5879 | 203 | 0.51 | Single pipe | Individual | 201681 | 40929 | 242610 | 0.91 | 57760 | 33.8 |  | 187165 | 125000 | 8.9823
Zone 1 | Apartments |  |  |  |  | #N/A | [10 empty] | 1533 | 5059 | 19 | 203 | 0.5 | [5 empty] | 0.91 |  |  | 1870.1 | 173105
Zone 2 | Staircases |  |  |  |  | #N/A | [10 empty] | 176.2 | 581 | 15 | 203 | 0.52 | [5 empty] | 0.91 |  |  | 192.4 | 14060
#N/A
#N/A
BUILDING 43 |  |  | Slāvu iela 13, Rīga, LV-1021 | 1000710054001 | 467. sērija | 467 | 77 | 10.5 | 25.2 | 2.5 | 6449.56 | 16123.9 | 9 | District heating system | 1975 | 108 | 6449.56 | 16124 | 20.3448 | 203 | 0.575 | Single pipe | Preparation in the heating unit | 656000 | 388090 | 1044090 | 0.91 | 228806 | 35.5 |  | 654003 | 413600 | 29.7208
Zone 1 | Apartments |  |  |  |  | #N/A | [10 empty] | 5604.42 | 14011 | 21 | 203 | 0.55 | [5 empty] | 0.91 |  |  | 5872.4 | 600820
Zone 2 | Staircases |  |  |  |  | #N/A | [10 empty] | 845.14 | 2113 | 16 | 203 | 0.6 | [5 empty] | 0.91 |  |  | 682.2 | 53183
#N/A
#N/A
BUILDING 44 |  |  | Dzelzavas iela 76k-1, Rīga, LV-1082 | 1000711537001 | 602. sērija 2.5 | 602 | 52 | 10.6 | 25.2 | 2.5 | 4206.6 | 10516.5 | 9 | District heating system | 1984 | 72 | 4206.6 | 10516.6 | 18.7087 | 203 | 0.4 | Single pipe | Preparation in the heating unit | 379634 | 326393.6 | 706027.6 | 0.95 | 140559 | 33.4 |  | 432044.9 | 304100 | 21.8522
Zone 1 | Apartments |  |  |  |  | #N/A | [10 empty] | 3900.3 | 9750.8 | 19 | 203 | 0.4 | [5 empty] | 0.95 |  |  | 4320.8 | 399963.2
Zone 2 | Staircases |  |  |  |  | #N/A | [10 empty] | 306.3 | 765.8 | 15 | 203 | 0.4 | [5 empty] | 0.95 |  |  | 438.9 | 32081.7
#N/A
#N/A
BUILDING 45 |  |  | Dzelzavas iela 101, Rīga, LV-1084 | 1000712161001 | 464. sērija (Lietuviešu projekts) | 464 | 51.5 | 12 | 14.3 | 2.55 | 2553.6 | 6511.68 | 5 | District heating system | 1976 | 45 | 2553.6 | 6511.7 | 18.1885 | 203 | 0.4 | Single pipe | Preparation in the heating unit | 222228 | 170784 | 393012 | 0.957 | 76849 | 30.1 |  | 246577.4 | 168900 | 12.1369
Zone 1 | Apartments |  |  |  |  | #N/A | [10 empty] | 2326.3 | 5932.1 | 18.5 | 203 | 0.4 | [5 empty] | 0.957 |  |  | 2565.8 | 231275.2
Zone 2 | Staircases |  |  |  |  | #N/A | [10 empty] | 227.3 | 579.6 | 15 | 203 | 0.4 | [5 empty] | 0.957 |  |  | 209.3 | 15302.2
#N/A
#N/A
BUILDING 46 |  |  | Dzērbenes iela 5, Rīga, LV-1006 | 1001150140001 | Specprojekts 2.8 | 0 | 19.4 | 13.1 | 9.3 | 2.8 | 634.6 | 1776.88 | 3 | District heating system | 1926 | 12 | 634.6 | 1776.9 | 17.8251 | 203 | 0.4 | Single pipe | Preparation in the heating unit | 79336 | 16824 | 96160 | 0.951 | 19993 | 31.5 |  | 88129.9 | 69900 | 5.0229
Zone 1 | Apartments |  |  |  |  | #N/A | [10 empty] | 597.6 | 1673.3 | 18 | 203 | 0.4 | [5 empty] | 0.951 |  |  | 949.7 | 83284.7
Zone 2 | Staircases |  |  |  |  | #N/A | [10 empty] | 37 | 103.6 | 15 | 203 | 0.4 | [5 empty] | 0.951 |  |  | 66.3 | 4845.2
#N/A
#N/A
BUILDING 47 |  |  | Hipokrāta iela 11, Rīga, LV-1079 | 1001222005015 | Specprojekts 2.63 | 0 | 32.3 | 15.3 | 46.9 | 2.63 | 6081.5 | 15994.345 | 16 | District heating system | 1982 | 93 | 6081.5 | 15994.3 | 19.2499 | 203 | 0.4 | Single pipe | Preparation in the heating unit | 499461.2 | 352743.8 | 852205 | 0.957 | 194428 | 32 |  | 541039.5 | 387800 | 27.8668
Zone 1 | Apartments |  |  |  |  | #N/A | [10 empty] | 5169.1 | 13594.7 | 20 | 203 | 0.4 | [5 empty] | 0.957 |  |  | 5142.6 | 501098
Zone 2 | Staircases |  |  |  |  | #N/A | [10 empty] | 912.4 | 2399.6 | 15 | 203 | 0.4 | [5 empty] | 0.957 |  |  | 546.6 | 39941.5
#N/A
#N/A
BUILDING 48 |  |  | Maskavas iela 273 k-1, Rīga, LV-1063 | 1000722120001 | 467. sērija | 467 | 129 | 10.5 | 14 | 2.5 | 5861.7 | 14654.25 | 5 | District heating system | 1966 | 120 | 5861.7 | 14654.3 | 18.6091 | 203 | 0.45 | Single pipe | Preparation in the heating unit | 522091.7 | 456040.3 | 978132 | 0.946 | 203001 | 34.6 |  | 602817.5 | 424400 | 30.4968
Zone 1 | Apartments |  |  |  |  | #N/A | [10 empty] | 5288.9 | 13222.3 | 19 | 203 | 0.4 | [5 empty] | 0.946 |  |  | 5947.2 | 550530.7
Zone 2 | Staircases |  |  |  |  | #N/A | [10 empty] | 572.8 | 1432 | 15 | 203 | 0.5 | [5 empty] | 0.946 |  |  | 715.5 | 52286.8
#N/A
#N/A
BUILDING 49 |  |  | Parādes iela 20A, Rīga, LV-1016 | 1001030030001 | Hruščova (318. sērija) laika projekts 2.48 | 316/318 | 68.7 | 11.1 | 13.9 | 2.48 | 3011.2 | 7467.776 | 5 | District heating system | 1964 | 70 | 3011.2 | 7467.7 | 20.6467 | 203 | 0.55 | Single pipe | Preparation in the heating unit | 403084 | 183182 | 586266 | 0.945 | 118349 | 39.3 |  | 427470.5 | 218200 | 15.6796
Zone 1 | Apartments |  |  |  |  | #N/A | [10 empty] | 2798.4 | 6940 | 21 | 203 | 0.55 | [5 empty] | 0.945 |  |  | 3944.3 | 403542.4
Zone 2 | Staircases |  |  |  |  | #N/A | [10 empty] | 212.8 | 527.7 | 16 | 203 | 0.55 | [5 empty] | 0.945 |  |  | 307 | 23928.1
#N/A
#N/A
BUILDING 50 |  |  | Pārmiju iela 30, Rīga, LV-1057 | 1000782149001 | 467. sērija | 467 | 52.9 | 18.6 | 25.2 | 2.5 | 4323.9 | 10809.75 | 9 | District heating system | 1981 | 72 | 4323.9 | 10809.8 | 19.4348 | 203 | 0.45 | Single pipe | Preparation in the heating unit | 453199.9 | 339526.1 | 792726 | 0.955 | 143938 | 33.3 |  | 503498.7 | 313300 | 22.5133
Zone 1 | Apartments |  |  |  |  | #N/A | [10 empty] | 3713 | 9282.5 | 20 | 203 | 0.4 | [5 empty] | 0.955 |  |  | 4897.7 | 477235.1
Zone 2 | Staircases |  |  |  |  | #N/A | [10 empty] | 610.9 | 1527.3 | 16 | 203 | 0.5 | [5 empty] | 0.955 |  |  | 336.9 | 26263.6
#N/A
#N/A
BUILDING 51 |  |  | Putnu iela 18, Rīga, LV-1058 | 1000730041002 | Specprojekts 2.65 | 0 | 19.5 | 10.2 | 5.9 | 2.65 | 300.9 | 797.385 | 2 | District heating system | 1960 | 6 | 300.9 | 797.4 | 17.8751 | 203 | 0.4 | Single pipe | Individual | 40206.7 | 9600 | 49806.7 | 0.954 | 9069 | 30.1 |  | 57869.6 | 42900 | 3.0827
Zone 1 | Apartments |  |  |  |  | #N/A | [10 empty] | 282.1 | 747.6 | 18 | 203 | 0.4 | [5 empty] | 0.954 |  |  | 626 | 54906.6
Zone 2 | Staircases |  |  |  |  | #N/A | [10 empty] | 18.8 | 49.8 | 16 | 203 | 0.4 | [5 empty] | 0.954 |  |  | 38 | 2963
#N/A
#N/A
BUILDING 52 |  |  | Sporta iela 7, Rīga, LV-1013 | 1000242047001 | Specprojekts 3.1 | 0 | 23.4 | 12.5 | 10.2 | 3.1 | 902.7 | 2798.37 | 4 | District heating system | 1938 | 11 | 902.7 | 2798.4 | 18.0845 | 203 | 0.45 | Single pipe | Preparation in the heating unit | 92330 | 20160 | 112490 | 0.97 | 22778 | 25.2 |  | 99815.6 | 68500 | 4.9223
Zone 1 | Apartments |  |  |  |  | #N/A | [10 empty] | 696.1 | 2157.9 | 19 | 203 | 0.4 | [5 empty] | 0.97 |  |  | 1023.8 | 94768.7
Zone 2 | Staircases |  |  |  |  | #N/A | [10 empty] | 206.6 | 640.5 | 15 | 203 | 0.5 | [5 empty] | 0.97 |  |  | 69.2 | 5046.9
#N/A
#N/A
BUILDING 53 |  |  | Valmieras iela 39A, Rīga, LV-1009 | 1000370011001 | Specprojekts 3.0 | 0 | 58 | 12.7 | 9.9 | 3 | 1817.4 | 5452.2 | 3 | District heating system | 1957 | 24 | 1817.4 | 5452.2 | 18.5864 | 203 | 0.45 | Single pipe | Individual | 224312 | 38400 | 262712 | 0.978 | 37984 | 20.9 |  | 230037.1 | 139700 | 10.0387
Zone 1 | Apartments |  |  |  |  | #N/A | [10 empty] | 1629.5 | 4888.5 | 19 | 203 | 0.4 | [5 empty] | 0.978 |  |  | 2303.1 | 213176.2
Zone 2 | Staircases |  |  |  |  | #N/A | [10 empty] | 187.9 | 563.7 | 15 | 203 | 0.5 | [5 empty] | 0.978 |  |  | 230.7 | 16860.9
#N/A
#N/A
BUILDING 54 |  |  | Dzirnavu iela 3A, Rīga, LV-1010 | 1000180006002 | Piecstāvu, ķieģeļu mūra ēka ar koka pārsegumiem un divslīpju jumtu. 3.15 | 0 | n/a | n/a | 16.6 | 3.15 | 2681.3 | 8446.095 | 95 | District heating system | 1900 | 21 | 2681.3 | 8445.1 | 17.705 | 203 | 0.4 | Single pipe | Preparation in the heating unit | 185715 | 49445 | 235160 | 0.988 | 66391.6 | 24.8 |  | 209446 | 146800 | 10.5489
Zone 1 | Apartments |  |  |  |  | #N/A | [10 empty] | 2417.6 | 7614.6 | 18 | 203 | 0.4 | [5 empty] | 0.988 |  |  | 2249.5 | 197258
Zone 2 | Staircases |  |  |  |  | #N/A | [10 empty] | 263.7 | 830.5 | 15 | 203 | 0.4 | [5 empty] | 0.988 |  |  | 166.7 | 12188
#N/A
#N/A
BUILDING 55 |  |  | Eksporta iela 10, Rīga, LV-1045 | 1000112018003 | Piecstāvu, ķieģeļu mūra ēka ar divslīpju jumtu. 2.95 | 0 | n/a | n/a | 16.3 | 2.95 | 7364.7 | 21725.865 | 5 | District heating system | 1952 | 121 | 7364.7 | 21725.8 | 18.8701 | 203 | 0.425 | Single pipe | Preparation in the heating unit | 854980 | 230688 | 1085668 | 0.971 | 181856.8 | 24.7 |  | 877588.3 | 551100 | 39.6013
Zone 1 | Apartments |  |  |  |  | #N/A | [10 empty] | 7045.7 | 20784.9 | 19 | 203 | 0.4 | [5 empty] | 0.971 |  |  | 8344.4 | 772424
Zone 2 | Staircases |  |  |  |  | #N/A | [10 empty] | 319 | 940.9 | 16 | 203 | 0.45 | [5 empty] | 0.971 |  |  | 1349.1 | 105164.3
#N/A
#N/A
BUILDING 56 |  |  | A.Grīna bulvāris 3, Rīga, LV-1048 | 1000582007001 | Piecstāvu, ķieģeļu mūra ēka ar divslīpju jumtu. | 0 | 48.1 | 16.4 | 16.5 | 3 | 2441.8 | 7325.4 | 5 | District heating system | 1960 | 36 | 2441.8 | 7321.4 | 18.6999 | 203 | 0.425 | Single pipe | Preparation in the heating unit | 313072 | 43200 | 356272 | 0.972 | 58275.1 | 23.9 |  | 316860.3 | 199700 | 14.3502
Zone 1 | Apartments |  |  |  |  | #N/A | [10 empty] | 2197.5 | 6588.9 | 19 | 203 | 0.4 | [5 empty] | 0.972 |  |  | 3200.1 | 296222.6
Zone 2 | Staircases |  |  |  |  | #N/A | [10 empty] | 244.3 | 732.5 | 16 | 203 | 0.45 | [5 empty] | 0.972 |  |  | 264.8 | 20637.7
#N/A
#N/A
BUILDING 57 |  |  | Ikšķiles iela 5, Rīga, LV-1057 | 1000782073001 | Specprojekts 2.5 | 0 | 26 | 23 | 30 | 2.5 | 3705.04 | 9262.6 | 12 | District heating system | 1974 | 71 | 3705.04 | 9262.61 | 17.0055 | 203 | 0.825 | Single pipe | Preparation in the heating unit | 471322 | 207826 | 679148 | 0.906 | 162876 | 57.03 |  | 422140 | 494246 | 35.5159
Zone 1 | Apartments |  |  |  |  | #N/A | [10 empty] | 3090.93 | 7727.33 | 18 | 203 | 0.75 | [5 empty] | 0.8275 |  |  | 4432.6 | 374954
Zone 2 | Staircases |  |  |  |  | #N/A | [10 empty] | 614.11 | 1535.28 | 12 | 203 | 0.9 | [5 empty] | 0.9845 |  |  | 856.3 | 47186
#N/A
#N/A
BUILDING 58 |  |  | Lubānas iela 47, Rīga | 1001210128001 | Hruščova (318. sērija) laika projekts | 316/318 | 75.1 | 11 | 11 | 2.5 | 1945.83 | 4864.575 | 3 | District heating system | 1962 | 48 | 1945.83 | 4865 | 17.6115 | 203 | 0.775 | Single pipe | Preparation in the heating unit | 304640 | 71342 | 375982 | 0.95235 | 81874 | 50.72 |  | 275221 | 201350 | 14.4687
Zone 1 | Apartments |  |  |  |  | #N/A | [10 empty] | 1819.99 | 4550 | 18 | 203 | 0.75 | [5 empty] | 0.9122 |  |  | 3245.8 | 262618
Zone 2 | Staircases |  |  |  |  | #N/A | [10 empty] | 125.84 | 315 | 12 | 203 | 0.8 | [5 empty] | 0.9925 |  |  | 215.4 | 12603
#N/A
#N/A
BUILDING 59 |  |  | Lubānas iela 60 K-5, Rīga | 1000711581001 | Specprojekts 2.78 | 0 | 24.6 | 10.3 | 9 | 2.78 | 382.2 | 1062.516 | 2 | District heating system | 1962 | 8 | 382.2 | 1063 | 17.7008 | 203 | 0.725 | Single pipe | Preparation in the heating unit | 71937 | 23189 | 95126 | 0.9269 | 21115 | 71.21 |  | 67934 | 56900 | 4.0888
Zone 1 | Apartments |  |  |  |  | #N/A | [10 empty] | 363.16 | 1010 | 18 | 203 | 0.7 | [5 empty] | 0.8802 |  |  | 814 | 65738
Zone 2 | Staircases |  |  |  |  | #N/A | [10 empty] | 19.04 | 53 | 12 | 203 | 0.75 | [5 empty] | 0.9736 |  |  | 37.6 | 2196
#N/A
#N/A
BUILDING 60 |  |  | Madonas iela 21, Rīga | 1000702152001 | Franču projekts (Monolīta ēka) | 105 | n/a | n/a | n/a | 2.5 | 6510.3 | 16275.75 | 16 | District heating system | 1962 | 84 | 6510.3 | 16276 | 16.3798 | 203 | 0.725 | Single pipe | Preparation in the heating unit | 752672 | 306528 | 1059200 | 0.9663 | 260645 | 57.48 |  | 728210 | 641500 | 46.0974
Zone 1 | Apartments |  |  |  |  | #N/A | [10 empty] | 4752.3 | 11881 | 18 | 203 | 0.7 | [5 empty] | 0.933 |  |  | 7576.1 | 654685
Zone 2 | Staircases |  |  |  |  | #N/A | [10 empty] | 1758 | 4395 | 12 | 203 | 0.75 | [5 empty] | 0.9996 |  |  | 1333.9 | 73525
#N/A
#N/A
BUILDING 61 |  |  | Martas iela 9 k-1, Rīga, LV-1011 | 1000220089001 | Pirmskara ēka 2.87 | 0 | 31.7 | 15.3 | 16.4 | 2.87 | 1654.2 | 4747.554 | 4 | District heating system | 1910 | 15 | 1654.2 | 4789 | 17.331 | 203 | 0.775 | Single pipe | Preparation in the heating unit | 170951 | 43372 | 214323 | 0.95755 | 57079 | 47.56 |  | 134337 | 106400 | 7.6458
Zone 1 | Apartments |  |  |  |  | #N/A | [10 empty] | 1481.3 | 4255 | 18 | 203 | 0.75 | [5 empty] | 0.9325 |  |  | 1459 | 121632
Zone 2 | Staircases |  |  |  |  | #N/A | [10 empty] | 172.9 | 534 | 12 | 203 | 0.8 | [5 empty] | 0.9826 |  |  | 241.5 | 12705
#N/A
#N/A
BUILDING 62 |  |  | Martas iela 9 k-2, Rīga, LV-1011 | 1000220089002 | Pirmskara ēka 2.8 | 0 | 17.19 | 6.55 | 9.35 | 2.8 | 337 | 943.6 | 3 | District heating system | 1910 | 6 | 337 | 952.7 | 17.1687 | 203 | 0.675 | Single pipe | Individual | 34827 | 8208 | 43035 | 0.9412 | 13630 | 58.1 |  | 33763 | 34233 | 2.4599
Zone 1 | Apartments |  |  |  |  | #N/A | [10 empty] | 290.8 | 820.7 | 18 | 203 | 0.65 | [5 empty] | 0.9078 |  |  | 360.6 | 29678
Zone 2 | Staircases |  |  |  |  | #N/A | [10 empty] | 46.2 | 132 | 12 | 203 | 0.7 | [5 empty] | 0.9746 |  |  | 73.7 | 4085
#N/A
#N/A
BUILDING 63 |  |  | Martas iela 9 k-3, Rīga, LV-1011 | 1000220089003 | Pirmskara ēka 3.14 | 0 | 26.2 | 13 | 17.9 | 3.14 | 2321.2 | 7288.568 | 5 | District heating system | 1914 | 16 | 2321.2 | 7295.2 | 17.6281 | 203 | 0.7 | Single pipe | Preparation in the heating unit | 217424 | 23016 | 240440 | 0.962 | 86816 | 43.86 |  | 170018 | 183300 | 13.1717
Zone 1 | Apartments |  |  |  |  | #N/A | [10 empty] | 2179.1 | 6843 | 18 | 203 | 0.7 | [5 empty] | 0.9264 |  |  | 1916.7 | 163996
Zone 2 | Staircases |  |  |  |  | #N/A | [10 empty] | 142.1 | 452.2 | 12 | 203 | 0.7 | [5 empty] | 0.9976 |  |  | 108.4 | 6022
#N/A
#N/A
BUILDING 64 |  |  | Maskavas iela 248, Rīga, LV-1063 | 1000722035001 | 467. sērija | 467 | 26.4 | 11.64 | 25.2 | 2.5 | 2164.52 | 5411.3 | 9 | District heating system | 1976 | 36 | 2164.52 | 5411.31 | 17.4145 | 203 | 0.775 | Single pipe | Preparation in the heating unit | 281903 | 123787 | 405690 | 0.9244 | 113496 | 69.67 |  | 272094 | 272572 | 19.5867
Zone 1 | Apartments |  |  |  |  | #N/A | [10 empty] | 1847.67 | 4619.18 | 18 | 203 | 0.75 | [5 empty] | 0.8656 |  |  | 2879.4 | 243466
Zone 2 | Staircases |  |  |  |  | #N/A | [10 empty] | 316.85 | 792.13 | 14 | 203 | 0.8 | [5 empty] | 0.9832 |  |  | 528.8 | 28628
#N/A
#N/A
BUILDING 65 |  |  | Maskavas iela 250 k-1, Rīga, LV-1063 | 1000720135001 | Hruščova (316. sērija) laika projekts 2.69 | 316/318 | 69.03 | 11.01 | 15.2 | 2.69 | 2997.37 | 8062.9253 | 5 | District heating system | 1968 | 56 | 2997.37 | 8069.82 | 17.7578 | 203 | 0.8 | Single pipe | Preparation in the heating unit | 422836 | 121224 | 544060 | 0.91515 | 167438 | 76.5 |  | 377564 | 387906 | 27.8744
Zone 1 | Apartments |  |  |  |  | #N/A | [10 empty] | 2815.76 | 7581.29 | 18 | 203 | 0.8 | [5 empty] | 0.8669 |  |  | 4380 | 353679
Zone 2 | Staircases |  |  |  |  | #N/A | [10 empty] | 181.61 | 488.53 | 14 | 203 | 0.8 | [5 empty] | 0.9634 |  |  | 399.7 | 23885
#N/A
#N/A
BUILDING 66 |  |  | Maskavas iela 254 k-4, Rīga, LV-1063 | 1000780323002 | Hruščova (316.sērija) laika projekts 2.5 | 316/318 | 58.58 | 11.81 | 13.61 | 2.5 | 3056.44 | 7641.1 | 5 | District heating system | 1964 | 60 | 3056.44 | 7610.53 | 17.5969 | 203 | 0.7 | Single pipe | Preparation in the heating unit | 277924 | 176098 | 454022 | 0.9365 | 148626 | 55.6 |  | 278647 | 281253 | 20.2105
Zone 1 | Apartments |  |  |  |  | #N/A | [10 empty] | 2851.09 | 7099.21 | 18 | 203 | 0.7 | [5 empty] | 0.8755 |  |  | 3315.8 | 266314
Zone 2 | Staircases |  |  |  |  | #N/A | [10 empty] | 205.35 | 511.32 | 12 | 203 | 0.7 | [5 empty] | 0.9975 |  |  | 232.8 | 12333
#N/A
#N/A
BUILDING 67 |  |  | Ilūkstes iela 109 k-2, Rīga, LV-1082 | 1000711540001 | 467. sērija | 467 | 10.5 | 77 | 25.2 | 2.5 | 6362.6 | 15906.5 | 9 | District heating system | 1983 | 108 | 6362.6 | 15907 | 20.8873 | 203 | 0.595 | Single pipe | Preparation in the heating unit | 705902 | 409560 | 1115462 | 0.91 | 222943 | 35 |  | 701354 | 406400 | 29.2034
Zone 1 | Apartments |  |  |  |  | #N/A | [10 empty] | 5496.4 | 13741 | 21.5 | 203 | 0.54 | [5 empty] | 0.91 |  |  | 5856.1 | 613412
Zone 2 | Staircases |  |  |  |  | #N/A | [10 empty] | 866.2 | 2166 | 17 | 203 | 0.65 | [5 empty] | 0.91 |  |  | 1061.6 | 87942
#N/A
#N/A
BUILDING 68 |  |  | Katrīnas dambis 22, Rīga, LV-1045 | 1000122009001 | Specprojekts 2.85 | 0 | n/a | n/a | 13.85 | 2.85 | 2632.67 | 7503.1095 | 4 | District heating system | 1958 | 30 | 2632.67 | 7503 | 20.2421 | 203 | 0.495 | Single pipe | Preparation in the heating unit | 289142 | 87922 | 377064 | 0.92 | 85121 | 32.3 |  | 286192 | 193300 | 13.8903
Zone 1 | Apartments |  |  |  |  | #N/A | [10 empty] | 2361.19 | 6729 | 20.5 | 203 | 0.47 | [5 empty] | 0.92 |  |  | 2493.7 | 249058
Zone 2 | Staircases |  |  |  |  | #N/A | [10 empty] | 271.48 | 774 | 18 | 203 | 0.52 | [5 empty] | 0.92 |  |  | 423.4 | 37134
#N/A
#N/A
BUILDING 69 |  |  | Lokomotīves iela 92, Rīga, LV-1057 | 1000782015001 | 602. sērija 2.5 | 602 | 10.5 | 52 | 25.2 | 2.5 | 4310.96 | 10777.4 | 9 | District heating system | 1974 | 72 | 4310.96 | 10778 | 20.3408 | 203 | 0.6 | Single pipe | Preparation in the heating unit | 518737 | 241387 | 760124 | 0.91 | 156280 | 36.3 |  | 527954 | 306800 | 22.0462
Zone 1 | Apartments |  |  |  |  | #N/A | [10 empty] | 3742.6 | 9357 | 21 | 203 | 0.55 | [5 empty] | 0.91 |  |  | 4433.5 | 453619
Zone 2 | Staircases |  |  |  |  | #N/A | [10 empty] | 568.36 | 1421 | 16 | 203 | 0.65 | [5 empty] | 0.91 |  |  | 953.5 | 74335
#N/A
#N/A
BUILDING 70 |  |  | Mārkalnes iela 2 k-5, Rīga, LV-1024 | 1000912082001 | Pirmskara koka ēka | 0 | 23.97 | 9.2 | 6.5 | 2.7 | 726.2 | 1960.74 | 2 | District heating system | 1936 | 10 | 726.2 | 1961 | 19.8807 | 203 | 0.515 | Single pipe | Preparation in the heating unit | 92087 | 17587 | 109674 | 0.91 | 24458 | 33.7 |  | 94216 | 55900 | 4.0169
Zone 1 | Apartments |  |  |  |  | #N/A | [10 empty] | 697.28 | 1883 | 20 | 203 | 0.5 | [5 empty] | 0.91 |  |  | 892.8 | 86994
Zone 2 | Staircases |  |  |  |  | #N/A | [10 empty] | 28.92 | 78 | 17 | 203 | 0.53 | [5 empty] | 0.91 |  |  | 87.3 | 7222
#N/A
#N/A
BUILDING 71 |  |  | Gardenes iela 9, Rīga, LV-1002 | 1000562029001 | Hruščova (316.sērija) laika projekts 2.5 | 316/318 | 11 | 47 | 14 | 2.5 | 2035.89 | 5089.725 | 5 | District heating system | 1968 | 45 | 2035.89 | 5089 | 20.7671 | 203 | 0.55 | Single pipe | Preparation in the heating unit | 278154 | 149986 | 428140 | 0.93 | 62917 | 30.9 |  | 282729 | 160800 | 11.5549
Zone 1 | Apartments |  |  |  |  | #N/A | [10 empty] | 1877.74 | 4694 | 21 | 203 | 0.5 | [5 empty] | 0.93 |  |  | 2514.4 | 257259
Zone 2 | Staircases |  |  |  |  | #N/A | [10 empty] | 158.15 | 395 | 18 | 203 | 0.6 | [5 empty] | 0.93 |  |  | 290.5 | 25470
#N/A
#N/A
BUILDING 72 |  |  | Mastu iela 6, Rīga, LV-1045 | 1000120033001 | Hruščova (316.sērija) laika projekts 2.5 | 316/318 | 11 | 63 | 14 | 2.5 | 2770.78 | 6926.95 | 5 | District heating system | 1968 | 55 | 2770.78 | 6927 | 20.6991 | 203 | 0.525 | Single pipe | Preparation in the heating unit | 333088 | 168254 | 501342 | 0.91 | 97143 | 35.1 |  | 346776 | 192500 | 13.8328
Zone 1 | Apartments |  |  |  |  | #N/A | [10 empty] | 2562.23 | 6406 | 21 | 203 | 0.5 | [5 empty] | 0.91 |  |  | 3093.1 | 316462
Zone 2 | Staircases |  |  |  |  | #N/A | [10 empty] | 208.55 | 521 | 17 | 203 | 0.55 | [5 empty] | 0.91 |  |  | 366 | 30314
#N/A
#N/A
BUILDING 73 |  |  | Mednieku iela 6A, Rīga, LV-1010 | 1000180031002 | Pirmskara ēka 3.1 | 0 | 18 | n/a | 13.9 | 3.1 | 791.7 | 2454.27 | 4 | District heating system | 1910 | 9 | 791.7 | 2454 | 20.6932 | 203 | 0.47 | Single pipe | Preparation in the heating unit | 91170 | 12590 | 103760 | 0.96 | 16518 | 20.9 |  | 120181 | 102200 | 7.344
Zone 1 | Apartments |  |  |  |  | #N/A | [10 empty] | 710.7 | 2203 | 21 | 203 | 0.44 | [5 empty] | 0.96 |  |  | 1041.4 | 106543
Zone 2 | Staircases |  |  |  |  | #N/A | [10 empty] | 81 | 251 | 18 | 203 | 0.5 | [5 empty] | 0.96 |  |  | 155.5 | 13638
#N/A
#N/A
BUILDING 74 |  |  | Mērsraga iela 11, Rīga, LV-1002 | 1000560256001 | Hruščova (318. sērija) laika projekts | 316/318 | 10.2 | 25 | 8.46 | 2.5 | 564.47 | 1411.175 | 3 | District heating system | 1961 | 12 | 564.47 | 1412 | 19.779 | 203 | 0.525 | Single pipe | Preparation in the heating unit | 89444 | 30264 | 119708 | 0.94 | 13922 | 24.7 |  | 89975 | 53800 | 3.866
Zone 1 | Apartments |  |  |  |  | #N/A | [10 empty] | 533.42 | 1334 | 20 | 203 | 0.5 | [5 empty] | 0.94 |  |  | 884.3 | 86161
Zone 2 | Staircases |  |  |  |  | #N/A | [10 empty] | 31.05 | 78 | 16 | 203 | 0.55 | [5 empty] | 0.94 |  |  | 48.9 | 3814
#N/A
#N/A
BUILDING 75 |  |  | Mērsraga iela 13, Rīga, LV-1002 | 1000560256002 | Hruščova (318. sērija) laika projekts | 316/318 | 11.2 | 38 | 11.24 | 2.5 | 1295.83 | 3239.575 | 4 | District heating system | 1963 | 32 | 1295.83 | 3240 | 18.7321 | 203 | 0.515 | Single pipe | Preparation in the heating unit | 161487 | 70387 | 231874 | 0.92 | 38969 | 30.1 |  | 167707 | 115800 | 8.3212
Zone 1 | Apartments |  |  |  |  | #N/A | [10 empty] | 1209.12 | 3023 | 19 | 203 | 0.5 | [5 empty] | 0.92 |  |  | 1721.4 | 159358
Zone 2 | Staircases |  |  |  |  | #N/A | [10 empty] | 86.71 | 217 | 15 | 203 | 0.53 | [5 empty] | 0.92 |  |  | 114.3 | 8349
#N/A
#N/A
BUILDING 76 |  |  | Paula Lejiņa iela 9, Rīga, LV-1029 | 1000932134001 | 119. sērija 2.5 | 119 | 10.8 | 64 | 26.1 | 2.5 | 5018.1 | 12545.25 | 9 | District heating system | 1988 | 72 | 5018.1 | 12546 | 20.5718 | 203 | 0.53 | Single pipe | Preparation in the heating unit | 621597 | 280709 | 902306 | 0.92 | 166575 | 33.2 |  | 640676 | 369500 | 26.5518
Zone 1 | Apartments |  |  |  |  | #N/A | [10 empty] | 4481.1 | 11203 | 21 | 203 | 0.5 | [5 empty] | 0.92 |  |  | 5803.8 | 593806
Zone 2 | Staircases |  |  |  |  | #N/A | [10 empty] | 537 | 1343 | 17 | 203 | 0.56 | [5 empty] | 0.92 |  |  | 565.9 | 46870
#N/A
#N/A
BUILDING 77 |  |  | Andromedas gatve 1, Rīga, LV-1084 | 1000712233001 | 464. sērija | 464 | 91 | 11 | 14 | 2.5 | 4924.04 | 12310.1 | 5 | District heating system | 1975 | 90 | 4924.04 | 12310 | 18.5886 | 203 | 0.5 | Single pipe | Preparation in the heating unit | 434417 | 298760 | 733177 | 0.89 | 183667 | 37.3 |  | 480026 | 417400 | 29.9938
Zone 1 | Apartments |  |  |  |  | #N/A | [10 empty] | 4417.78 | 11044 | 19 | 203 | 0.5 | [5 empty] | 0.89 |  |  | 4875.2 | 451278
Zone 2 | Staircases |  |  |  |  | #N/A | [10 empty] | 506.26 | 1266 | 15 | 203 | 0.5 | [5 empty] | 0.89 |  |  | 393.4 | 28748
#N/A
#N/A
BUILDING 78 |  |  | Daugavgrīvas iela 70 k-1, Rīga, LV-1007 | 1000632054001 | Hruščova (318. sērija) laika projekts | 316/318 | 63 | 11 | 14 | 2.5 | 2749.97 | 6874.925 | 5 | District heating system | 1968 | 55 | 2749.97 | 6875 | 19.6218 | 203 | 0.5 | Single pipe | Preparation in the heating unit | 314395 | 161072 | 475467 | 0.89 | 107351 | 39 |  | 348049 | 268800 | 19.3156
Zone 1 | Apartments |  |  |  |  | #N/A | [10 empty] | 2542.02 | 6355 | 20 | 203 | 0.5 | [5 empty] | 0.89 |  |  | 3361.3 | 327533
Zone 2 | Staircases |  |  |  |  | #N/A | [10 empty] | 207.95 | 520 | 15 | 203 | 0.5 | [5 empty] | 0.89 |  |  | 280.7 | 20516
#N/A
#N/A
BUILDING 79 |  |  | Laimdotas iela 57, Rīga, LV-1039 | 1000892104001 | Hruščova (318. sērija) laika projekts | 316/318 | 53 | 11 | 14 | 2.5 | 2353.13 | 5882.825 | 5 | District heating system | 1963 | 55 | 2353.13 | 5883 | 20.6677 | 203 | 0.585 | Single pipe | Preparation in the heating unit | 268867 | 72560 | 341427 | 0.91 | 81654 | 34.7 |  | 267239 | 174200 | 12.5178
Zone 1 | Apartments |  |  |  |  | #N/A | [10 empty] | 2196.83 | 5492 | 21 | 203 | 0.57 | [5 empty] | 0.91 |  |  | 2475 | 253112
Zone 2 | Staircases |  |  |  |  | #N/A | [10 empty] | 156.3 | 391 | 16 | 203 | 0.6 | [5 empty] | 0.91 |  |  | 181 | 14127
#N/A
#N/A
BUILDING 80 |  |  | Maskavas iela 383, Rīga, LV-1063 | 1000782049001 | Specprojekts | 0 | 58.4 | 12.65 | 9.8 | 2.95 | 1756.7 | 5182.265 | 3 | District heating system | 1957 | 24 | 1756.7 | 5182 | 19.4741 | 203 | 0.5 | Single pipe | Preparation in the heating unit | 238137 | 51320 | 289457 | 0.9 | 67282 | 38.3 |  | 240565.9 | 174200 | 12.5178
Zone 1 | Apartments |  |  |  |  | #N/A | [10 empty] | 1571.9 | 4637 | 20 | 203 | 0.5 | [5 empty] | 0.9 |  |  | 2423.8 | 226173.3
Zone 2 | Staircases |  |  |  |  | #N/A | [10 empty] | 184.8 | 545 | 15 | 203 | 0.5 | [5 empty] | 0.9 |  |  | 197 | 14392.6
#N/A
#N/A
BUILDING 81 |  |  | Nīcgales iela 40, Rīga, LV-1035 | 1000710038001 | 103. sērija | 103 | 80 | 13 | 14 | 2.5 | 4091.5 | 10228.75 | 5 | District heating system | 1981 | 70 | 4091.5 | 10229 | 18.4349 | 203 | 0.5 | Single pipe | Preparation in the heating unit | 395857 | 296040 | 691897 | 0.88 | 163251 | 39.9 |  | 459066 | 398300 | 28.6213
Zone 1 | Apartments |  |  |  |  | #N/A | [10 empty] | 3629 | 9073 | 19 | 203 | 0.5 | [5 empty] | 0.88 |  |  | 4317.8 | 399684
Zone 2 | Staircases |  |  |  |  | #N/A | [10 empty] | 462.5 | 1156 | 14 | 203 | 0.5 | [5 empty] | 0.88 |  |  | 870.6 | 59382
#N/A
#N/A
BUILDING 82 |  |  | Birzes iela 18, Rīga, LV-1016 | 1001030090001 | Specprojekts 3.1 | 0 | n/a | 14.6 | 6.4 | 3.1 | 1167.7 | 3619.87 | 2 | District heating system | 1948 | 21 | 1167.7 | 3619 | 19.3855 | 203 | 0.4 | Single pipe | Individual | 163230 | n/a | 163230 | 0.91 | 40561 | 34.7 |  | 176351 | 132800 | 9.5428
Zone 1 | Apartments |  |  |  |  | #N/A | [10 empty] | 1077.9 | 3341 | 20 | 203 | 0.4 | [5 empty] | 0.91 |  |  | 1107.6 | 172241
Zone 2 | Staircases |  |  |  |  | #N/A | [10 empty] | 89.8 | 278 | 12 | 203 | 0.4 | [5 empty] | 0.91 |  |  | 70.3 | 4110
#N/A
#N/A
BUILDING 83 |  |  | Ezermalas iela 2 k-2, Rīga, LV-1004 | 1000910099001 | Specprojekts 2.5 | 0 | 26.5 | 15 | 33.6 | 2.5 | 3854.1 | 9635.25 | 12 | District heating system | 1986 | 71 | 3854.1 | 9635 | 19.4171 | 203 | 0.675 | Single pipe | Preparation in the heating unit | 450481 | 228576 | 679057 | 0.9 | 146947 | 38.1 |  | 451709 | 383600 | 27.565
Zone 1 | Apartments |  |  |  |  | #N/A | [10 empty] | 3095.2 | 7738 | 20.5 | 203 | 0.6 | [5 empty] | 0.9 |  |  | 4114.1 | 410898
Zone 2 | Staircases |  |  |  |  | #N/A | [10 empty] | 758.9 | 1897 | 15 | 203 | 0.75 | [5 empty] | 0.9 |  |  | 558.4 | 40811
#N/A
#N/A
BUILDING 84 |  |  | Ģimnastikas iela 6A, Rīga, LV-1004 | 1000740091001 | 464. sērija | 464 | 48.3 | 10.5 | 14 | 2.5 | 2207.7 | 5519.25 | 5 | District heating system | 1968 | 45 | 2207.7 | 5519 | 19.509 | 203 | 0.5 | Single pipe | Preparation in the heating unit | 220419 | 138448 | 358867 | 0.88 | 90114 | 40.8 |  | 248841 | 189700 | 13.6316
Zone 1 | Apartments |  |  |  |  | #N/A | [10 empty] | 1990.95 | 4977 | 20 | 203 | 0.5 | [5 empty] | 0.88 |  |  | 2414.5 | 235262
Zone 2 | Staircases |  |  |  |  | #N/A | [10 empty] | 216.75 | 542 | 15 | 203 | 0.5 | [5 empty] | 0.88 |  |  | 185.8 | 13579
#N/A
#N/A
BUILDING 85 |  |  | Indrānu iela 9, Rīga, LV-1012 | 1000260177001 | Pirmskara ēka 2.9 | 0 | 18.52 | 13.3 | 12.6 | 2.9 | 716.9 | 2079.01 | 4 | District heating system | 1924 | 16 | 716.9 | 2079 | 17.9894 | 203 | 0.485 | Single pipe | Preparation in the heating unit | 141032 | 42328 | 183360 | 0.89 | 25888 | 36.1 |  | 86526 | 90500 | 6.5032
Zone 1 | Apartments |  |  |  |  | #N/A | [10 empty] | 650.2 | 1886 | 18.5 | 203 | 0.47 | [5 empty] | 0.89 |  |  | 889.2 | 80144
Zone 2 | Staircases |  |  |  |  | #N/A | [10 empty] | 66.7 | 193 | 13 | 203 | 0.5 | [5 empty] | 0.89 |  |  | 100.8 | 6382
#N/A
#N/A
BUILDING 86 |  |  | Kāvu iela 6, Rīga, LV-1016 | 1001112126001 | 464. sērija | 464 | 34 | 12 | 14 | 2.5 | 1751.2 | 4378 | 5 | District heating system | 1979 | 30 | 1751.2 | 4378 | 19.0603 | 203 | 0.5 | Single pipe | Preparation in the heating unit | 165306 | 95824 | 261130 | 0.88 | 68282 | 39 |  | 183046 | 177100 | 12.7262
Zone 1 | Apartments |  |  |  |  | #N/A | [10 empty] | 1597.2 | 3993 | 19.5 | 203 | 0.5 | [5 empty] | 0.88 |  |  | 1801 | 171103
Zone 2 | Staircases |  |  |  |  | #N/A | [10 empty] | 154 | 385 | 14.5 | 203 | 0.5 | [5 empty] | 0.88 |  |  | 169.2 | 11943
#N/A
#N/A
BUILDING 87 |  |  | Maskavas iela 254 k-6, Rīga, LV-1063 | 1000780323004 | 464. sērija | 464 | 58.35 | 12.3 | 14 | 2.5 | 3051.4 | 7628.5 | 5 | District heating system | 1964 | 60 | 3051.4 | 7629 | 19.9329 | 203 | 0.5 | Single pipe | Preparation in the heating unit | 223890 | 141480 | 365370 | 0.89 | 114477 | 37.5 |  | 236648 | 234300 | 16.8365
Zone 1 | Apartments |  |  |  |  | #N/A | [10 empty] | 2847.8 | 7120 | 20.5 | 203 | 0.5 | [5 empty] | 0.89 |  |  | 2282.5 | 227965
Zone 2 | Staircases |  |  |  |  | #N/A | [10 empty] | 203.6 | 509 | 12 | 203 | 0.5 | [5 empty] | 0.89 |  |  | 148.6 | 8683
#N/A
#N/A
BUILDING 88 |  |  | Nīcgales iela 64, Rīga, LV-1035 | 1001180036001 | Specprojekts 2.5 | 0 | 63 | 31 | 25.2 | 2.5 | 3314.7 | 8286.75 | 9 | District heating system | 1979 | 108 | 3314.7 | 8287 | 19.4085 | 203 | 0.5 | Single pipe | Preparation in the heating unit | 363839 | 272208 | 636047 | 0.87 | 146203 | 44.1 |  | 419267 | 407200 | 29.2609
Zone 1 | Apartments |  |  |  |  | #N/A | [10 empty] | 2661.3 | 6653 | 20 | 203 | 0.5 | [5 empty] | 0.87 |  |  | 3634.4 | 354138
Zone 2 | Staircases |  |  |  |  | #N/A | [10 empty] | 653.4 | 1634 | 17 | 203 | 0.5 | [5 empty] | 0.87 |  |  | 786.5 | 65129
#N/A
#N/A
BUILDING 89 |  |  | Stendes iela 1 k-6, Rīga, LV-1046 | 1000760250001 | Hruščova (318. sērija) laika projekts | 316/318 | 53 | 11 | 11.4 | 2.5 | 1817.2 | 4543 | 4 | District heating system | 1959 | 44 | 1817.2 | 4543 | 20.5721 | 203 | 0.545 | Single pipe | Preparation in the heating unit | 238859 | 94424 | 333283 | 0.91 | 68433 | 37.7 |  | 263442 | 203600 | 14.6304
Zone 1 | Apartments |  |  |  |  | #N/A | [10 empty] | 1687.6 | 4219 | 21 | 203 | 0.52 | [5 empty] | 0.91 |  |  | 2469.4 | 252645
Zone 2 | Staircases |  |  |  |  | #N/A | [10 empty] | 129.6 | 324 | 15 | 203 | 0.57 | [5 empty] | 0.91 |  |  | 147.8 | 10797
#N/A
#N/A
BUILDING 90 |  |  | Vienības gatve 168, Rīga, LV-1058 | 1001070518001 | 104. sērija 2.55 | 104 | 32.8 | 15.5 | 45.6 | 2.55 | 6059.2 | 15450.96 | 16 | District heating system | 1993 | 91 | 6059.2 | 15451 | 19.7112 | 203 | 0.5 | Single pipe | Preparation in the heating unit | 528095 | 327448 | 855543 | 0.9 | 220259 | 36.4 |  | 560512 | 496000 | 35.6419
Zone 1 | Apartments |  |  |  |  | #N/A | [10 empty] | 5190 | 13235 | 20.5 | 203 | 0.5 | [5 empty] | 0.9 |  |  | 5367.7 | 536112
Zone 2 | Staircases |  |  |  |  | #N/A | [10 empty] | 869.2 | 2216 | 15 | 203 | 0.5 | [5 empty] | 0.9 |  |  | 333.9 | 24400
#N/A
#N/A
BUILDING 91 |  |  | Viestura prospekts 19, Rīga, LV-1005 | 1000952026001 | Hruščova (318. sērija) laika projekts | 316/318 | 48 | 11 | 8.6 | 2.5 | 1150.5 | 2876.25 | 3 | District heating system | 1960 | 24 | 1150.5 | 2876 | 20.2055 | 203 | 0.5 | Single pipe | Individual | 163657 | n/a | 163657 | 0.91 | 42879 | 37.3 |  | 177979 | 135900 | 9.7656
Zone 1 | Apartments |  |  |  |  | #N/A | [10 empty] | 1088.76 | 2722 | 20.5 | 203 | 0.5 | [5 empty] | 0.91 |  |  | 1725.6 | 172347
Zone 2 | Staircases |  |  |  |  | #N/A | [10 empty] | 61.74 | 154 | 15 | 203 | 0.5 | [5 empty] | 0.91 |  |  | 77.1 | 5632
Note on D4: [Threaded comment] Your version of Excel allows you to read this threaded comment; however, any edits to it will get removed if the file is opened in a newer version of Excel. Learn more: https://go.microsoft.com/fwlink/?linkid=870924 Comment: Šīs vērtības ievada rīka lietotājs/ User inserts these values
Note on K4: [Threaded comment] Your version of Excel allows you to read this threaded comment; however, any edits to it will get removed if the file is opened in a newer version of Excel. Learn more: https://go.microsoft.com/fwlink/?linkid=870924 Comment: nodefinēt pašiem attiecīgajām sērijām Reply: vai nu ievada iedzīvotājs, vai AI paņem pēc atbilstošās sērijas Reply: Either entered by the user or autofilled depending on the selected serie
Note on P4: [Threaded comment] Your version of Excel allows you to read this threaded comment; however, any edits to it will get removed if the file is opened in a newer version of Excel. Learn more: https://go.microsoft.com/fwlink/?linkid=870924 Comment: Nav būtiski AI rīkam, taču būtiski apkopot priekš REA
Note on Q4: [Threaded comment] Your version of Excel allows you to read this threaded comment; however, any edits to it will get removed if the file is opened in a newer version of Excel. Learn more: https://go.microsoft.com/fwlink/?linkid=870924 Comment: Nav būtiski AI rīkam, taču būtiski apkopot priekš REA
Note on O6: [Threaded comment] Your version of Excel allows you to read this threaded comment; however, any edits to it will get removed if the file is opened in a newer version of Excel. Learn more: https://go.microsoft.com/fwlink/?linkid=870924 Comment: Ja ir centralizētā - AI meklē datubāzē un novalidē pēc auditu datiem. Ja nav, tad ņem vērā tikai aprēķināto, kas nebūs precīzi
Note on O11: [Threaded comment] Your version of Excel allows you to read this threaded comment; however, any edits to it will get removed if the file is opened in a newer version of Excel. Learn more: https://go.microsoft.com/fwlink/?linkid=870924 Comment: Ja ir centralizētā - AI meklē datubāzē un novalidē pēc auditu datiem. Ja nav, tad ņem vērā tikai aprēķināto, kas nebūs precīzi
Note on O16: [Threaded comment] Your version of Excel allows you to read this threaded comment; however, any edits to it will get removed if the file is opened in a newer version of Excel. Learn more: https://go.microsoft.com/fwlink/?linkid=870924 Comment: Ja ir centralizētā - AI meklē datubāzē un novalidē pēc auditu datiem. Ja nav, tad ņem vērā tikai aprēķināto, kas nebūs precīzi
Note on O21: [Threaded comment] Your version of Excel allows you to read this threaded comment; however, any edits to it will get removed if the file is opened in a newer version of Excel. Learn more: https://go.microsoft.com/fwlink/?linkid=870924 Comment: Ja ir centralizētā - AI meklē datubāzē un novalidē pēc auditu datiem. Ja nav, tad ņem vērā tikai aprēķināto, kas nebūs precīzi
Note on O26: [Threaded comment] Your version of Excel allows you to read this threaded comment; however, any edits to it will get removed if the file is opened in a newer version of Excel. Learn more: https://go.microsoft.com/fwlink/?linkid=870924 Comment: Ja ir centralizētā - AI meklē datubāzē un novalidē pēc auditu datiem. Ja nav, tad ņem vērā tikai aprēķināto, kas nebūs precīzi
Note on O31: [Threaded comment] Your version of Excel allows you to read this threaded comment; however, any edits to it will get removed if the file is opened in a newer version of Excel. Learn more: https://go.microsoft.com/fwlink/?linkid=870924 Comment: Ja ir centralizētā - AI meklē datubāzē un novalidē pēc auditu datiem. Ja nav, tad ņem vērā tikai aprēķināto, kas nebūs precīzi
Note on O36: [Threaded comment] Your version of Excel allows you to read this threaded comment; however, any edits to it will get removed if the file is opened in a newer version of Excel. Learn more: https://go.microsoft.com/fwlink/?linkid=870924 Comment: Ja ir centralizētā - AI meklē datubāzē un novalidē pēc auditu datiem. Ja nav, tad ņem vērā tikai aprēķināto, kas nebūs precīzi
Note on O41: [Threaded comment] Your version of Excel allows you to read this threaded comment; however, any edits to it will get removed if the file is opened in a newer version of Excel. Learn more: https://go.microsoft.com/fwlink/?linkid=870924 Comment: Ja ir centralizētā - AI meklē datubāzē un novalidē pēc auditu datiem. Ja nav, tad ņem vērā tikai aprēķināto, kas nebūs precīzi
Note on O46: [Threaded comment] Your version of Excel allows you to read this threaded comment; however, any edits to it will get removed if the file is opened in a newer version of Excel. Learn more: https://go.microsoft.com/fwlink/?linkid=870924 Comment: Ja ir centralizētā - AI meklē datubāzē un novalidē pēc auditu datiem. Ja nav, tad ņem vērā tikai aprēķināto, kas nebūs precīzi
Note on O51: [Threaded comment] Your version of Excel allows you to read this threaded comment; however, any edits to it will get removed if the file is opened in a newer version of Excel. Learn more: https://go.microsoft.com/fwlink/?linkid=870924 Comment: Ja ir centralizētā - AI meklē datubāzē un novalidē pēc auditu datiem. Ja nav, tad ņem vērā tikai aprēķināto, kas nebūs precīzi
Note on O56: [Threaded comment] Your version of Excel allows you to read this threaded comment; however, any edits to it will get removed if the file is opened in a newer version of Excel. Learn more: https://go.microsoft.com/fwlink/?linkid=870924 Comment: Ja ir centralizētā - AI meklē datubāzē un novalidē pēc auditu datiem. Ja nav, tad ņem vērā tikai aprēķināto, kas nebūs precīzi
Note on O61: [Threaded comment] Your version of Excel allows you to read this threaded comment; however, any edits to it will get removed if the file is opened in a newer version of Excel. Learn more: https://go.microsoft.com/fwlink/?linkid=870924 Comment: Ja ir centralizētā - AI meklē datubāzē un novalidē pēc auditu datiem. Ja nav, tad ņem vērā tikai aprēķināto, kas nebūs precīzi
Note on O66: [Threaded comment] Your version of Excel allows you to read this threaded comment; however, any edits to it will get removed if the file is opened in a newer version of Excel. Learn more: https://go.microsoft.com/fwlink/?linkid=870924 Comment: Ja ir centralizētā - AI meklē datubāzē un novalidē pēc auditu datiem. Ja nav, tad ņem vērā tikai aprēķināto, kas nebūs precīzi
Note on O71: [Threaded comment] Your version of Excel allows you to read this threaded comment; however, any edits to it will get removed if the file is opened in a newer version of Excel. Learn more: https://go.microsoft.com/fwlink/?linkid=870924 Comment: Ja ir centralizētā - AI meklē datubāzē un novalidē pēc auditu datiem. Ja nav, tad ņem vērā tikai aprēķināto, kas nebūs precīzi
Note on O76: [Threaded comment] Your version of Excel allows you to read this threaded comment; however, any edits to it will get removed if the file is opened in a newer version of Excel. Learn more: https://go.microsoft.com/fwlink/?linkid=870924 Comment: Ja ir centralizētā - AI meklē datubāzē un novalidē pēc auditu datiem. Ja nav, tad ņem vērā tikai aprēķināto, kas nebūs precīzi
Note on O81: [Threaded comment] Your version of Excel allows you to read this threaded comment; however, any edits to it will get removed if the file is opened in a newer version of Excel. Learn more: https://go.microsoft.com/fwlink/?linkid=870924 Comment: Ja ir centralizētā - AI meklē datubāzē un novalidē pēc auditu datiem. Ja nav, tad ņem vērā tikai aprēķināto, kas nebūs precīzi
Note on O86: [Threaded comment] Your version of Excel allows you to read this threaded comment; however, any edits to it will get removed if the file is opened in a newer version of Excel. Learn more: https://go.microsoft.com/fwlink/?linkid=870924 Comment: Ja ir centralizētā - AI meklē datubāzē un novalidē pēc auditu datiem. Ja nav, tad ņem vērā tikai aprēķināto, kas nebūs precīzi
Note on O91: [Threaded comment] Your version of Excel allows you to read this threaded comment; however, any edits to it will get removed if the file is opened in a newer version of Excel. Learn more: https://go.microsoft.com/fwlink/?linkid=870924 Comment: Ja ir centralizētā - AI meklē datubāzē un novalidē pēc auditu datiem. Ja nav, tad ņem vērā tikai aprēķināto, kas nebūs precīzi
Note on O96: [Threaded comment] Your version of Excel allows you to read this threaded comment; however, any edits to it will get removed if the file is opened in a newer version of Excel. Learn more: https://go.microsoft.com/fwlink/?linkid=870924 Comment: Ja ir centralizētā - AI meklē datubāzē un novalidē pēc auditu datiem. Ja nav, tad ņem vērā tikai aprēķināto, kas nebūs precīzi
Note on O101: [Threaded comment] Your version of Excel allows you to read this threaded comment; however, any edits to it will get removed if the file is opened in a newer version of Excel. Learn more: https://go.microsoft.com/fwlink/?linkid=870924 Comment: Ja ir centralizētā - AI meklē datubāzē un novalidē pēc auditu datiem. Ja nav, tad ņem vērā tikai aprēķināto, kas nebūs precīzi
Note on O106: [Threaded comment] Your version of Excel allows you to read this threaded comment; however, any edits to it will get removed if the file is opened in a newer version of Excel. Learn more: https://go.microsoft.com/fwlink/?linkid=870924 Comment: Ja ir centralizētā - AI meklē datubāzē un novalidē pēc auditu datiem. Ja nav, tad ņem vērā tikai aprēķināto, kas nebūs precīzi
Note on O111: [Threaded comment] Your version of Excel allows you to read this threaded comment; however, any edits to it will get removed if the file is opened in a newer version of Excel. Learn more: https://go.microsoft.com/fwlink/?linkid=870924 Comment: Ja ir centralizētā - AI meklē datubāzē un novalidē pēc auditu datiem. Ja nav, tad ņem vērā tikai aprēķināto, kas nebūs precīzi
Note on O116: [Threaded comment] Your version of Excel allows you to read this threaded comment; however, any edits to it will get removed if the file is opened in a newer version of Excel. Learn more: https://go.microsoft.com/fwlink/?linkid=870924 Comment: Ja ir centralizētā - AI meklē datubāzē un novalidē pēc auditu datiem. Ja nav, tad ņem vērā tikai aprēķināto, kas nebūs precīzi
Note on O121: [Threaded comment] Your version of Excel allows you to read this threaded comment; however, any edits to it will get removed if the file is opened in a newer version of Excel. Learn more: https://go.microsoft.com/fwlink/?linkid=870924 Comment: Ja ir centralizētā - AI meklē datubāzē un novalidē pēc auditu datiem. Ja nav, tad ņem vērā tikai aprēķināto, kas nebūs precīzi
Note on O126: [Threaded comment] Your version of Excel allows you to read this threaded comment; however, any edits to it will get removed if the file is opened in a newer version of Excel. Learn more: https://go.microsoft.com/fwlink/?linkid=870924 Comment: Ja ir centralizētā - AI meklē datubāzē un novalidē pēc auditu datiem. Ja nav, tad ņem vērā tikai aprēķināto, kas nebūs precīzi
Note on O131: [Threaded comment] Your version of Excel allows you to read this threaded comment; however, any edits to it will get removed if the file is opened in a newer version of Excel. Learn more: https://go.microsoft.com/fwlink/?linkid=870924 Comment: Ja ir centralizētā - AI meklē datubāzē un novalidē pēc auditu datiem. Ja nav, tad ņem vērā tikai aprēķināto, kas nebūs precīzi
Note on O136: [Threaded comment] Your version of Excel allows you to read this threaded comment; however, any edits to it will get removed if the file is opened in a newer version of Excel. Learn more: https://go.microsoft.com/fwlink/?linkid=870924 Comment: Ja ir centralizētā - AI meklē datubāzē un novalidē pēc auditu datiem. Ja nav, tad ņem vērā tikai aprēķināto, kas nebūs precīzi
Note on O141: [Threaded comment] Your version of Excel allows you to read this threaded comment; however, any edits to it will get removed if the file is opened in a newer version of Excel. Learn more: https://go.microsoft.com/fwlink/?linkid=870924 Comment: Ja ir centralizētā - AI meklē datubāzē un novalidē pēc auditu datiem. Ja nav, tad ņem vērā tikai aprēķināto, kas nebūs precīzi
Note on O146: [Threaded comment] Your version of Excel allows you to read this threaded comment; however, any edits to it will get removed if the file is opened in a newer version of Excel. Learn more: https://go.microsoft.com/fwlink/?linkid=870924 Comment: Ja ir centralizētā - AI meklē datubāzē un novalidē pēc auditu datiem. Ja nav, tad ņem vērā tikai aprēķināto, kas nebūs precīzi
Note on O151: [Threaded comment] Your version of Excel allows you to read this threaded comment; however, any edits to it will get removed if the file is opened in a newer version of Excel. Learn more: https://go.microsoft.com/fwlink/?linkid=870924 Comment: Ja ir centralizētā - AI meklē datubāzē un novalidē pēc auditu datiem. Ja nav, tad ņem vērā tikai aprēķināto, kas nebūs precīzi
Note on O156: [Threaded comment] Your version of Excel allows you to read this threaded comment; however, any edits to it will get removed if the file is opened in a newer version of Excel. Learn more: https://go.microsoft.com/fwlink/?linkid=870924 Comment: Ja ir centralizētā - AI meklē datubāzē un novalidē pēc auditu datiem. Ja nav, tad ņem vērā tikai aprēķināto, kas nebūs precīzi
Note on O161: [Threaded comment] Your version of Excel allows you to read this threaded comment; however, any edits to it will get removed if the file is opened in a newer version of Excel. Learn more: https://go.microsoft.com/fwlink/?linkid=870924 Comment: Ja ir centralizētā - AI meklē datubāzē un novalidē pēc auditu datiem. Ja nav, tad ņem vērā tikai aprēķināto, kas nebūs precīzi
Note on O166: [Threaded comment] Your version of Excel allows you to read this threaded comment; however, any edits to it will get removed if the file is opened in a newer version of Excel. Learn more: https://go.microsoft.com/fwlink/?linkid=870924 Comment: Ja ir centralizētā - AI meklē datubāzē un novalidē pēc auditu datiem. Ja nav, tad ņem vērā tikai aprēķināto, kas nebūs precīzi
Note on O171: [Threaded comment] Your version of Excel allows you to read this threaded comment; however, any edits to it will get removed if the file is opened in a newer version of Excel. Learn more: https://go.microsoft.com/fwlink/?linkid=870924 Comment: Ja ir centralizētā - AI meklē datubāzē un novalidē pēc auditu datiem. Ja nav, tad ņem vērā tikai aprēķināto, kas nebūs precīzi
Note on O176: [Threaded comment] Your version of Excel allows you to read this threaded comment; however, any edits to it will get removed if the file is opened in a newer version of Excel. Learn more: https://go.microsoft.com/fwlink/?linkid=870924 Comment: Ja ir centralizētā - AI meklē datubāzē un novalidē pēc auditu datiem. Ja nav, tad ņem vērā tikai aprēķināto, kas nebūs precīzi
Note on O181: [Threaded comment] Your version of Excel allows you to read this threaded comment; however, any edits to it will get removed if the file is opened in a newer version of Excel. Learn more: https://go.microsoft.com/fwlink/?linkid=870924 Comment: Ja ir centralizētā - AI meklē datubāzē un novalidē pēc auditu datiem. Ja nav, tad ņem vērā tikai aprēķināto, kas nebūs precīzi
Note on O186: [Threaded comment] Your version of Excel allows you to read this threaded comment; however, any edits to it will get removed if the file is opened in a newer version of Excel. Learn more: https://go.microsoft.com/fwlink/?linkid=870924 Comment: Ja ir centralizētā - AI meklē datubāzē un novalidē pēc auditu datiem. Ja nav, tad ņem vērā tikai aprēķināto, kas nebūs precīzi
Note on O191: [Threaded comment] Your version of Excel allows you to read this threaded comment; however, any edits to it will get removed if the file is opened in a newer version of Excel. Learn more: https://go.microsoft.com/fwlink/?linkid=870924 Comment: Ja ir centralizētā - AI meklē datubāzē un novalidē pēc auditu datiem. Ja nav, tad ņem vērā tikai aprēķināto, kas nebūs precīzi
Note on O196: [Threaded comment] Your version of Excel allows you to read this threaded comment; however, any edits to it will get removed if the file is opened in a newer version of Excel. Learn more: https://go.microsoft.com/fwlink/?linkid=870924 Comment: Ja ir centralizētā - AI meklē datubāzē un novalidē pēc auditu datiem. Ja nav, tad ņem vērā tikai aprēķināto, kas nebūs precīzi
Note on O201: [Threaded comment] Your version of Excel allows you to read this threaded comment; however, any edits to it will get removed if the file is opened in a newer version of Excel. Learn more: https://go.microsoft.com/fwlink/?linkid=870924 Comment: Ja ir centralizētā - AI meklē datubāzē un novalidē pēc auditu datiem. Ja nav, tad ņem vērā tikai aprēķināto, kas nebūs precīzi
Note on O206: [Threaded comment] Your version of Excel allows you to read this threaded comment; however, any edits to it will get removed if the file is opened in a newer version of Excel. Learn more: https://go.microsoft.com/fwlink/?linkid=870924 Comment: Ja ir centralizētā - AI meklē datubāzē un novalidē pēc auditu datiem. Ja nav, tad ņem vērā tikai aprēķināto, kas nebūs precīzi
Note on O211: [Threaded comment] Your version of Excel allows you to read this threaded comment; however, any edits to it will get removed if the file is opened in a newer version of Excel. Learn more: https://go.microsoft.com/fwlink/?linkid=870924 Comment: Ja ir centralizētā - AI meklē datubāzē un novalidē pēc auditu datiem. Ja nav, tad ņem vērā tikai aprēķināto, kas nebūs precīzi
Note on O216: [Threaded comment] Your version of Excel allows you to read this threaded comment; however, any edits to it will get removed if the file is opened in a newer version of Excel. Learn more: https://go.microsoft.com/fwlink/?linkid=870924 Comment: Ja ir centralizētā - AI meklē datubāzē un novalidē pēc auditu datiem. Ja nav, tad ņem vērā tikai aprēķināto, kas nebūs precīzi
Note on O221: [Threaded comment] Your version of Excel allows you to read this threaded comment; however, any edits to it will get removed if the file is opened in a newer version of Excel. Learn more: https://go.microsoft.com/fwlink/?linkid=870924 Comment: Ja ir centralizētā - AI meklē datubāzē un novalidē pēc auditu datiem. Ja nav, tad ņem vērā tikai aprēķināto, kas nebūs precīzi
Note on O226: [Threaded comment] Your version of Excel allows you to read this threaded comment; however, any edits to it will get removed if the file is opened in a newer version of Excel. Learn more: https://go.microsoft.com/fwlink/?linkid=870924 Comment: Ja ir centralizētā - AI meklē datubāzē un novalidē pēc auditu datiem. Ja nav, tad ņem vērā tikai aprēķināto, kas nebūs precīzi
Note on O231: [Threaded comment] Your version of Excel allows you to read this threaded comment; however, any edits to it will get removed if the file is opened in a newer version of Excel. Learn more: https://go.microsoft.com/fwlink/?linkid=870924 Comment: Ja ir centralizētā - AI meklē datubāzē un novalidē pēc auditu datiem. Ja nav, tad ņem vērā tikai aprēķināto, kas nebūs precīzi
Note on O236: [Threaded comment] Your version of Excel allows you to read this threaded comment; however, any edits to it will get removed if the file is opened in a newer version of Excel. Learn more: https://go.microsoft.com/fwlink/?linkid=870924 Comment: Ja ir centralizētā - AI meklē datubāzē un novalidē pēc auditu datiem. Ja nav, tad ņem vērā tikai aprēķināto, kas nebūs precīzi
Note on O241: [Threaded comment] Your version of Excel allows you to read this threaded comment; however, any edits to it will get removed if the file is opened in a newer version of Excel. Learn more: https://go.microsoft.com/fwlink/?linkid=870924 Comment: Ja ir centralizētā - AI meklē datubāzē un novalidē pēc auditu datiem. Ja nav, tad ņem vērā tikai aprēķināto, kas nebūs precīzi
Note on O246: [Threaded comment] Your version of Excel allows you to read this threaded comment; however, any edits to it will get removed if the file is opened in a newer version of Excel. Learn more: https://go.microsoft.com/fwlink/?linkid=870924 Comment: Ja ir centralizētā - AI meklē datubāzē un novalidē pēc auditu datiem. Ja nav, tad ņem vērā tikai aprēķināto, kas nebūs precīzi
Note on O251: [Threaded comment] Your version of Excel allows you to read this threaded comment; however, any edits to it will get removed if the file is opened in a newer version of Excel. Learn more: https://go.microsoft.com/fwlink/?linkid=870924 Comment: Ja ir centralizētā - AI meklē datubāzē un novalidē pēc auditu datiem. Ja nav, tad ņem vērā tikai aprēķināto, kas nebūs precīzi
Note on O256: [Threaded comment] Your version of Excel allows you to read this threaded comment; however, any edits to it will get removed if the file is opened in a newer version of Excel. Learn more: https://go.microsoft.com/fwlink/?linkid=870924 Comment: Ja ir centralizētā - AI meklē datubāzē un novalidē pēc auditu datiem. Ja nav, tad ņem vērā tikai aprēķināto, kas nebūs precīzi
Note on O261: [Threaded comment] Your version of Excel allows you to read this threaded comment; however, any edits to it will get removed if the file is opened in a newer version of Excel. Learn more: https://go.microsoft.com/fwlink/?linkid=870924 Comment: Ja ir centralizētā - AI meklē datubāzē un novalidē pēc auditu datiem. Ja nav, tad ņem vērā tikai aprēķināto, kas nebūs precīzi
Note on O266: [Threaded comment] Your version of Excel allows you to read this threaded comment; however, any edits to it will get removed if the file is opened in a newer version of Excel. Learn more: https://go.microsoft.com/fwlink/?linkid=870924 Comment: Ja ir centralizētā - AI meklē datubāzē un novalidē pēc auditu datiem. Ja nav, tad ņem vērā tikai aprēķināto, kas nebūs precīzi
Note on O271: [Threaded comment] Your version of Excel allows you to read this threaded comment; however, any edits to it will get removed if the file is opened in a newer version of Excel. Learn more: https://go.microsoft.com/fwlink/?linkid=870924 Comment: Ja ir centralizētā - AI meklē datubāzē un novalidē pēc auditu datiem. Ja nav, tad ņem vērā tikai aprēķināto, kas nebūs precīzi
Note on O276: [Threaded comment] Your version of Excel allows you to read this threaded comment; however, any edits to it will get removed if the file is opened in a newer version of Excel. Learn more: https://go.microsoft.com/fwlink/?linkid=870924 Comment: Ja ir centralizētā - AI meklē datubāzē un novalidē pēc auditu datiem. Ja nav, tad ņem vērā tikai aprēķināto, kas nebūs precīzi
Note on O281: [Threaded comment] Your version of Excel allows you to read this threaded comment; however, any edits to it will get removed if the file is opened in a newer version of Excel. Learn more: https://go.microsoft.com/fwlink/?linkid=870924 Comment: Ja ir centralizētā - AI meklē datubāzē un novalidē pēc auditu datiem. Ja nav, tad ņem vērā tikai aprēķināto, kas nebūs precīzi
Note on O286: [Threaded comment] Your version of Excel allows you to read this threaded comment; however, any edits to it will get removed if the file is opened in a newer version of Excel. Learn more: https://go.microsoft.com/fwlink/?linkid=870924 Comment: Ja ir centralizētā - AI meklē datubāzē un novalidē pēc auditu datiem. Ja nav, tad ņem vērā tikai aprēķināto, kas nebūs precīzi
Note on O291: [Threaded comment] Your version of Excel allows you to read this threaded comment; however, any edits to it will get removed if the file is opened in a newer version of Excel. Learn more: https://go.microsoft.com/fwlink/?linkid=870924 Comment: Ja ir centralizētā - AI meklē datubāzē un novalidē pēc auditu datiem. Ja nav, tad ņem vērā tikai aprēķināto, kas nebūs precīzi
Note on O296: [Threaded comment] Your version of Excel allows you to read this threaded comment; however, any edits to it will get removed if the file is opened in a newer version of Excel. Learn more: https://go.microsoft.com/fwlink/?linkid=870924 Comment: Ja ir centralizētā - AI meklē datubāzē un novalidē pēc auditu datiem. Ja nav, tad ņem vērā tikai aprēķināto, kas nebūs precīzi
Note on O301: [Threaded comment] Your version of Excel allows you to read this threaded comment; however, any edits to it will get removed if the file is opened in a newer version of Excel. Learn more: https://go.microsoft.com/fwlink/?linkid=870924 Comment: Ja ir centralizētā - AI meklē datubāzē un novalidē pēc auditu datiem. Ja nav, tad ņem vērā tikai aprēķināto, kas nebūs precīzi
Note on O306: [Threaded comment] Your version of Excel allows you to read this threaded comment; however, any edits to it will get removed if the file is opened in a newer version of Excel. Learn more: https://go.microsoft.com/fwlink/?linkid=870924 Comment: Ja ir centralizētā - AI meklē datubāzē un novalidē pēc auditu datiem. Ja nav, tad ņem vērā tikai aprēķināto, kas nebūs precīzi
Note on O311: [Threaded comment] Your version of Excel allows you to read this threaded comment; however, any edits to it will get removed if the file is opened in a newer version of Excel. Learn more: https://go.microsoft.com/fwlink/?linkid=870924 Comment: Ja ir centralizētā - AI meklē datubāzē un novalidē pēc auditu datiem. Ja nav, tad ņem vērā tikai aprēķināto, kas nebūs precīzi
Note on O316: [Threaded comment] Your version of Excel allows you to read this threaded comment; however, any edits to it will get removed if the file is opened in a newer version of Excel. Learn more: https://go.microsoft.com/fwlink/?linkid=870924 Comment: Ja ir centralizētā - AI meklē datubāzē un novalidē pēc auditu datiem. Ja nav, tad ņem vērā tikai aprēķināto, kas nebūs precīzi
Note on O321: [Threaded comment] Your version of Excel allows you to read this threaded comment; however, any edits to it will get removed if the file is opened in a newer version of Excel. Learn more: https://go.microsoft.com/fwlink/?linkid=870924 Comment: Ja ir centralizētā - AI meklē datubāzē un novalidē pēc auditu datiem. Ja nav, tad ņem vērā tikai aprēķināto, kas nebūs precīzi
Note on O326: [Threaded comment] Your version of Excel allows you to read this threaded comment; however, any edits to it will get removed if the file is opened in a newer version of Excel. Learn more: https://go.microsoft.com/fwlink/?linkid=870924 Comment: Ja ir centralizētā - AI meklē datubāzē un novalidē pēc auditu datiem. Ja nav, tad ņem vērā tikai aprēķināto, kas nebūs precīzi
Note on O331: [Threaded comment] Your version of Excel allows you to read this threaded comment; however, any edits to it will get removed if the file is opened in a newer version of Excel. Learn more: https://go.microsoft.com/fwlink/?linkid=870924 Comment: Ja ir centralizētā - AI meklē datubāzē un novalidē pēc auditu datiem. Ja nav, tad ņem vērā tikai aprēķināto, kas nebūs precīzi
Note on O336: [Threaded comment] Your version of Excel allows you to read this threaded comment; however, any edits to it will get removed if the file is opened in a newer version of Excel. Learn more: https://go.microsoft.com/fwlink/?linkid=870924 Comment: Ja ir centralizētā - AI meklē datubāzē un novalidē pēc auditu datiem. Ja nav, tad ņem vērā tikai aprēķināto, kas nebūs precīzi
Note on O341: [Threaded comment] Your version of Excel allows you to read this threaded comment; however, any edits to it will get removed if the file is opened in a newer version of Excel. Learn more: https://go.microsoft.com/fwlink/?linkid=870924 Comment: Ja ir centralizētā - AI meklē datubāzē un novalidē pēc auditu datiem. Ja nav, tad ņem vērā tikai aprēķināto, kas nebūs precīzi
Note on O346: [Threaded comment] Your version of Excel allows you to read this threaded comment; however, any edits to it will get removed if the file is opened in a newer version of Excel. Learn more: https://go.microsoft.com/fwlink/?linkid=870924 Comment: Ja ir centralizētā - AI meklē datubāzē un novalidē pēc auditu datiem. Ja nav, tad ņem vērā tikai aprēķināto, kas nebūs precīzi
Note on O351: [Threaded comment] Your version of Excel allows you to read this threaded comment; however, any edits to it will get removed if the file is opened in a newer version of Excel. Learn more: https://go.microsoft.com/fwlink/?linkid=870924 Comment: Ja ir centralizētā - AI meklē datubāzē un novalidē pēc auditu datiem. Ja nav, tad ņem vērā tikai aprēķināto, kas nebūs precīzi
Note on O356: [Threaded comment] Your version of Excel allows you to read this threaded comment; however, any edits to it will get removed if the file is opened in a newer version of Excel. Learn more: https://go.microsoft.com/fwlink/?linkid=870924 Comment: Ja ir centralizētā - AI meklē datubāzē un novalidē pēc auditu datiem. Ja nav, tad ņem vērā tikai aprēķināto, kas nebūs precīzi
Note on O361: [Threaded comment] Your version of Excel allows you to read this threaded comment; however, any edits to it will get removed if the file is opened in a newer version of Excel. Learn more: https://go.microsoft.com/fwlink/?linkid=870924 Comment: Ja ir centralizētā - AI meklē datubāzē un novalidē pēc auditu datiem. Ja nav, tad ņem vērā tikai aprēķināto, kas nebūs precīzi
Note on O366: [Threaded comment] Your version of Excel allows you to read this threaded comment; however, any edits to it will get removed if the file is opened in a newer version of Excel. Learn more: https://go.microsoft.com/fwlink/?linkid=870924 Comment: Ja ir centralizētā - AI meklē datubāzē un novalidē pēc auditu datiem. Ja nav, tad ņem vērā tikai aprēķināto, kas nebūs precīzi
Note on O371: [Threaded comment] Your version of Excel allows you to read this threaded comment; however, any edits to it will get removed if the file is opened in a newer version of Excel. Learn more: https://go.microsoft.com/fwlink/?linkid=870924 Comment: Ja ir centralizētā - AI meklē datubāzē un novalidē pēc auditu datiem. Ja nav, tad ņem vērā tikai aprēķināto, kas nebūs precīzi
Note on O376: [Threaded comment] Your version of Excel allows you to read this threaded comment; however, any edits to it will get removed if the file is opened in a newer version of Excel. Learn more: https://go.microsoft.com/fwlink/?linkid=870924 Comment: Ja ir centralizētā - AI meklē datubāzē un novalidē pēc auditu datiem. Ja nav, tad ņem vērā tikai aprēķināto, kas nebūs precīzi
Note on O381: [Threaded comment] Your version of Excel allows you to read this threaded comment; however, any edits to it will get removed if the file is opened in a newer version of Excel. Learn more: https://go.microsoft.com/fwlink/?linkid=870924 Comment: Ja ir centralizētā - AI meklē datubāzē un novalidē pēc auditu datiem. Ja nav, tad ņem vērā tikai aprēķināto, kas nebūs precīzi
Note on O386: [Threaded comment] Your version of Excel allows you to read this threaded comment; however, any edits to it will get removed if the file is opened in a newer version of Excel. Learn more: https://go.microsoft.com/fwlink/?linkid=870924 Comment: Ja ir centralizētā - AI meklē datubāzē un novalidē pēc auditu datiem. Ja nav, tad ņem vērā tikai aprēķināto, kas nebūs precīzi
Note on O391: [Threaded comment] Your version of Excel allows you to read this threaded comment; however, any edits to it will get removed if the file is opened in a newer version of Excel. Learn more: https://go.microsoft.com/fwlink/?linkid=870924 Comment: Ja ir centralizētā - AI meklē datubāzē un novalidē pēc auditu datiem. Ja nav, tad ņem vērā tikai aprēķināto, kas nebūs precīzi
Note on O396: [Threaded comment] Your version of Excel allows you to read this threaded comment; however, any edits to it will get removed if the file is opened in a newer version of Excel. Learn more: https://go.microsoft.com/fwlink/?linkid=870924 Comment: Ja ir centralizētā - AI meklē datubāzē un novalidē pēc auditu datiem. Ja nav, tad ņem vērā tikai aprēķināto, kas nebūs precīzi
Note on O401: [Threaded comment] Your version of Excel allows you to read this threaded comment; however, any edits to it will get removed if the file is opened in a newer version of Excel. Learn more: https://go.microsoft.com/fwlink/?linkid=870924 Comment: Ja ir centralizētā - AI meklē datubāzē un novalidē pēc auditu datiem. Ja nav, tad ņem vērā tikai aprēķināto, kas nebūs precīzi
Note on O406: [Threaded comment] Your version of Excel allows you to read this threaded comment; however, any edits to it will get removed if the file is opened in a newer version of Excel. Learn more: https://go.microsoft.com/fwlink/?linkid=870924 Comment: Ja ir centralizētā - AI meklē datubāzē un novalidē pēc auditu datiem. Ja nav, tad ņem vērā tikai aprēķināto, kas nebūs precīzi
Note on O411: [Threaded comment] Your version of Excel allows you to read this threaded comment; however, any edits to it will get removed if the file is opened in a newer version of Excel. Learn more: https://go.microsoft.com/fwlink/?linkid=870924 Comment: Ja ir centralizētā - AI meklē datubāzē un novalidē pēc auditu datiem. Ja nav, tad ņem vērā tikai aprēķināto, kas nebūs precīzi
Note on O416: [Threaded comment] Your version of Excel allows you to read this threaded comment; however, any edits to it will get removed if the file is opened in a newer version of Excel. Learn more: https://go.microsoft.com/fwlink/?linkid=870924 Comment: Ja ir centralizētā - AI meklē datubāzē un novalidē pēc auditu datiem. Ja nav, tad ņem vērā tikai aprēķināto, kas nebūs precīzi
Note on O421: [Threaded comment] Your version of Excel allows you to read this threaded comment; however, any edits to it will get removed if the file is opened in a newer version of Excel. Learn more: https://go.microsoft.com/fwlink/?linkid=870924 Comment: Ja ir centralizētā - AI meklē datubāzē un novalidē pēc auditu datiem. Ja nav, tad ņem vērā tikai aprēķināto, kas nebūs precīzi
Note on O426: [Threaded comment] Your version of Excel allows you to read this threaded comment; however, any edits to it will get removed if the file is opened in a newer version of Excel. Learn more: https://go.microsoft.com/fwlink/?linkid=870924 Comment: Ja ir centralizētā - AI meklē datubāzē un novalidē pēc auditu datiem. Ja nav, tad ņem vērā tikai aprēķināto, kas nebūs precīzi
Note on O431: [Threaded comment] Your version of Excel allows you to read this threaded comment; however, any edits to it will get removed if the file is opened in a newer version of Excel. Learn more: https://go.microsoft.com/fwlink/?linkid=870924 Comment: Ja ir centralizētā - AI meklē datubāzē un novalidē pēc auditu datiem. Ja nav, tad ņem vērā tikai aprēķināto, kas nebūs precīzi
Note on O436: [Threaded comment] Your version of Excel allows you to read this threaded comment; however, any edits to it will get removed if the file is opened in a newer version of Excel. Learn more: https://go.microsoft.com/fwlink/?linkid=870924 Comment: Ja ir centralizētā - AI meklē datubāzē un novalidē pēc auditu datiem. Ja nav, tad ņem vērā tikai aprēķināto, kas nebūs precīzi
Note on O441: [Threaded comment] Your version of Excel allows you to read this threaded comment; however, any edits to it will get removed if the file is opened in a newer version of Excel. Learn more: https://go.microsoft.com/fwlink/?linkid=870924 Comment: Ja ir centralizētā - AI meklē datubāzē un novalidē pēc auditu datiem. Ja nav, tad ņem vērā tikai aprēķināto, kas nebūs precīzi
Note on O446: [Threaded comment] Your version of Excel allows you to read this threaded comment; however, any edits to it will get removed if the file is opened in a newer version of Excel. Learn more: https://go.microsoft.com/fwlink/?linkid=870924 Comment: Ja ir centralizētā - AI meklē datubāzē un novalidē pēc auditu datiem. Ja nav, tad ņem vērā tikai aprēķināto, kas nebūs precīzi
Note on O451: [Threaded comment] Your version of Excel allows you to read this threaded comment; however, any edits to it will get removed if the file is opened in a newer version of Excel. Learn more: https://go.microsoft.com/fwlink/?linkid=870924 Comment: Ja ir centralizētā - AI meklē datubāzē un novalidē pēc auditu datiem. Ja nav, tad ņem vērā tikai aprēķināto, kas nebūs precīzi
Note on O456: [Threaded comment] Your version of Excel allows you to read this threaded comment; however, any edits to it will get removed if the file is opened in a newer version of Excel. Learn more: https://go.microsoft.com/fwlink/?linkid=870924 Comment: Ja ir centralizētā - AI meklē datubāzē un novalidē pēc auditu datiem. Ja nav, tad ņem vērā tikai aprēķināto, kas nebūs precīzi
Note on O461: [Threaded comment] Your version of Excel allows you to read this threaded comment; however, any edits to it will get removed if the file is opened in a newer version of Excel. Learn more: https://go.microsoft.com/fwlink/?linkid=870924 Comment: Ja ir centralizētā - AI meklē datubāzē un novalidē pēc auditu datiem. Ja nav, tad ņem vērā tikai aprēķināto, kas nebūs precīzi

## Building envelope
Building envelope (Ēkas norobežojošo konstrukcijas)
| Enclosing structure | Material | Structure heat loss coefficient | Energy consumption = 10 x 9 x number of heating days x hours | Area
| [type] | [type] | [W/K] | [kwh] | [m2]
ZONE 1
| Dzīvokļu ārsienas | Keramzītbetona panelis | 7653 | 706424.02 | 7136.4
| Dzīvokļu ārsienas lodžijās, daļēji iestiklotas | Kermazītbetona panelis | 193.8 | 17890 | 231.7
| Dzīvokļu sienas pret pagraba kāpņu telpu | Betona panelis | 10.1 | 932.48 | 10.9
| Dzīvokļu sienas pret atkritumu telpu | Betona panelis | 18.5 | 1710.81 | 31.8
| Jumta pārsegums virs dzīvokļu platībām |  | 1162.7 | 107325.39 | 1601.1
| Kāpņu telpas tehnisko bēniņu grīda virs dzīvokļu platībām |  | 68.6 | 6335.63 | 96
| Pagraba pārsegums, kas robežojas ar dzīvokļu platībām |  | 966 | 89166.41 | 1684.9
| NOmainītie dzīvokļu logi |  | 2965 | 273691.71 | 1704.9
| Novecojušie dzīvokļu logi |  | 640.2 | 59097.79 | 252.5
| Nomainītie dzīvokļu logi |  | 141.2 | 13034.4 | 114.1
| Novecojušie dzīvokļu lodžiju logi |  | 28.7 | 2645.5 | 18.4
Total Zone 1 |  |  | 13847.8 | 1278254.14 | 12882.7
ZONE 2
| Kāpņu telpas ārsienas |  | 1055.7 | 81336.2 | 919.2
| Kāpņu telpu ārsienu vējtverī |  | 102.4 | 7885.37 | 114.3
| Tehnisko telpu grīda virs pāņu telpu platībām |  | 79.5 | 6122.64 | 114.9
| Pagraba pārsegums, kas robežojas ar kāpņu telpu platībām |  | 74.4 | 5732.49 | 130.6
| Kāpņu telpas vējtvera durvis |  | 16.1 | 1238.07 | 10.8
| Kāpņu telpas durivs izejai uz bēniņiem |  | 4.1 | 318.96 | 3.4
| Kāpņu telpas logi |  | 177.6 | 13682.73 | 96.3
Total Zone 2 |  |  | 1509.8 | 116316.46 | 1389.5
|  |  | Total: | #REF! | 14272.2
BUILDING 1
ZONE 1
| Exterior walls (side) | Calcium silicate bricks/Decoration | 168.6 | 18072 | 137.7
| Exterior walls (facade) | Calcium silicate bricks/Decoration | 1050.3 | 112580 | 878.5
| Attic floor | Hollow-core reinforced concrete/Wool | 85.9 | 9204 | 470.9
| Basement ceiling | Hollow-core reinforced concrete/Slag | 238.1 | 25524 | 381.8
| Old apartment windows | Wood (double glazed) | 298.9 | 32039 | 107.7
| Replaced apartment windows | PVC (double glazed) | 424 | 45444 | 238.3
Total Zone 1 |  |  | 2265.8 | 242863 | 2214.9
ZONE 2
| Exterior walls (staircase) | Calcium silicate bricks/Decoration | 56.7 | 4696 | 45.9
| Attic floor (over staircase) | Hollow-core reinforced concrete/Wool | 7.6 | 625 | 45
| Basement ceiling (under staircase) | Hollow-core reinforced concrete/Slag | 18.7 | 1551 | 31
| Staircase windows | PVC (double glazed) | 77.3 | 6402 | 43.5
| Front doors | Metal | 48.9 | 4050 | 15.6
Total Zone 2 |  |  | 209.2 | 17324 | 181
|  |  | Total: | 260187 | 2395.9
BUILDING 2
ZONE 1
| Exterior walls (side) | Calcium silicate bricks/Decoration | 187.7 | 20116 | 154
| Exterior walls (facade) | Calcium silicate bricks/Decoration | 1022.5 | 109596 | 854.7
| Attic floor | Hollow-core reinforced concrete/Wool | 85.9 | 9204 | 470.9
| Basement ceiling | Hollow-core reinforced concrete/Slag | 240.8 | 25808 | 386
| Old apartment windows | Wood (double glazed) | 298.9 | 32039 | 107.7
| Replaced apartment windows | PVC (double glazed) | 436 | 46730 | 245.8
Total Zone 1 |  |  | 2271.8 | 243493 | 2219.1
ZONE 2
| Exterior walls (staircase) | Calcium silicate bricks/Decoration | 56.7 | 4696 | 45.9
| Attic floor (over staircase) | Hollow-core reinforced concrete/Wool | 7.6 | 625 | 45
| Basement ceiling (under staircase) | Hollow-core reinforced concrete/Slag | 18.7 | 1551 | 31
| Staircase windows | PVC (double glazed) | 77.3 | 6402 | 43.5
| Front doors | Metal | 48.9 | 4050 | 15.6
Total Zone 2 |  |  | 209.2 | 17324 | 181
|  |  | Total: | 260817 | 2400.1
BUILDING 3
ZONE 1
| Exterior walls (side) | Clay bricks/Decoration (perforated) | 352.8 | 36095 | 368.6
| Exterior walls (facade) | Expanded clay concrete/Decoration | 351.3 | 35946 | 348.3
| Shielding between windows | Metal/Wood (insulation) | 101.4 | 10371 | 112.8
| Attic floor | Hollow-core reinforced concrete/Autoclaved aerated concrete | 274.1 | 28044 | 349.5
| Basement ceiling | Hollow-core reinforced concrete/Autoclaved aerated concrete | 169.9 | 17385 | 291.4
| Old apartment windows | Wood (double glazed) | 185.5 | 18977 | 67.3
| Replaced apartment windows | PVC (double glazed) | 359.5 | 36779 | 206.3
Total Zone 1 |  |  | 1794.5 | 183597 | 1744.2
ZONE 2
| Exterior walls (staircase) | Clay bricks/Decoration (perforated) | 43.1 | 3147 | 42
| Exterior walls (staircase) | Expanded clay concrete/Decoration | 44.6 | 3257 | 41.4
| Attic floor (over staircase) | Hollow-core reinforced concrete/Autoclaved aerated concrete | 22.9 | 1674 | 30
| Basement ceiling (under staircase) | Hollow-core reinforced concrete/Autoclaved aerated concrete | 16.9 | 1235 | 30
| Staircase windows | PVC (double glazed) | 45.8 | 3347 | 26
| Front doors | Metal | 26.3 | 1922 | 8.3
Total Zone 2 |  |  | 199.6 | 14582 | 177.7
|  |  | Total: | 198179 | 1921.9
BUILDING 4
ZONE 1
| Doors | Metal | 26.2 | 523.4 | 10.73
| Exterior walls (side) | Calcium silicate bricks/Decoration | 467.7 | 9353.4 | 428.66
| Exterior walls (side) | Clay bricks/Decoration (perforated) | 28.4 | 568.2 | 25.12
| Exterior walls (facade) | Calcium silicate bricks/Decoration | 1170.6 | 23412.8 | 898.42
| Loggia walls | Calcium silicate bricks/Decoration | 357.2 | 7144.8 | 224.68
| Loggia glass walls | Calcium silicate bricks/Decoration | 322.7 | 6453.4 | 284.29
| Staircase wall (facade) | Clay bricks/Decoration (perforated) | 40.5 | 810.2 | 35.82
| Staircase wall (first floor) | Calcium silicate bricks/Decoration | 1.8 | 35.5 | 1.24
| Basement (uninsulated) | Reinforced concrete/Concrete | 564.1 | 7784.8 | 1199
| Windows | PVC | 1049.8 | 20996.3 | 480.07
| Windows | Wood | 678.7 | 13574.2 | 250.4
Total Zone 1 |  |  | 4707.7 | 90657 | 3838.43
ZONE 2
| Doors | Metal (insulated) | 26.2 | 183.2 | 10.73
| Windows | PVC | 68.5 | 479.5 | 35.61
| Staircase wall (facade) | Clay bricks/Decoration (perforated) | 40.5 | 283.6 | 35.82
| Staircase wall (first floor) | Calcium silicate bricks/Decoration | 1.8 | 12.4 | 1.24
Total Zone 2 |  |  | 137 | 958.7 | 83.4
|  |  | Total: | 91615.7 | 3921.83
BUILDING 5
ZONE 1
| Exterior walls (apartments, shop-side) | Calcium silicate bricks/Decoration | 353 | 36971 | 295
| Exterior walls (apartments, shop-facade) | Calcium silicate bricks/Decoration | 1209.2 | 126661 | 1013.5
| Attic floor | Hollow-core reinforced concrete/Slag | 439.7 | 46053 | 545.5
| Basement ceiling | Hollow-core reinforced concrete/Slag | 219.8 | 23019 | 376.2
| Floor on ground | Reinforced concrete/Concrete/Sand | 45 | 4718 | 88
| Old apartment windows | Wood (double glazed) | 254.6 | 26665 | 89.6
| Replaced apartment windows | PVC (double glazed) | 487.2 | 51033 | 279.2
Total Zone 1 |  |  | 3008.5 | 315120 | 2407.8
ZONE 2
| Exterior walls (staircase) | Calcium silicate bricks/Decoration | 89.1 | 6949 | 73.2
| Attic floor (over staircase) | Hollow-core reinforced concrete/Slag | 35.7 | 2779 | 45
| Basement ceiling (under staircase) | Hollow-core reinforced concrete/Slag | 17.8 | 1391 | 31.6
| Staircase windows | Wood (double glazed) | 61.5 | 4793 | 21.4
| Front doors | Wood | 28.5 | 2222 | 8.9
Total Zone 2 |  |  | 232.6 | 18134 | 180.1
|  |  | Total: | 333254 | 2587.9
BUILDING 6
ZONE 1
| Doors | Doors | 47.62 | 4176083.52 | 21.05
| Windows/Doors/Glass walls | Double glazed | 262.77 | 23043702.53 | 172.59
| Windows/Doors/Glass walls | Wood | 232.32 | 20373534.72 | 85.25
| Floor on ground 1 | Attic cover | 319.52 | 17123447.88 | 304.3
| Floor on ground 2 | Floor on ground | 9.1 | 576357.6 | 18.2
| Floor on ground 3 | Passage cover | 39.15 | 3433298.4 | 39.15
| Exterior walls 1 | Calcium silicate bricks | 717.07 | 62883942.71 | 657.86
| Exterior walls 2 | Calcium silicate bricks | 1399.85 | 122761622.69 | 1284.27
| Exterior walls 3 | Attic wall | 39.12 | 3430667.52 | 24
| Roof | Attic – Slag/Shavings | 161.08 | 14125896.29 | 374.6
Total Zone 1 |  |  | 3227.6 | 271928553.86 | 2981.27
ZONE 2
Total Zone 2 |  |  | #REF! | #REF!
|  |  | Total: | 271928553.86 | 2981.27
BUILDING 7
ZONE 1
| Exterior walls (apartments) | Clay bricks/Decoration | 402.9 | 35335.2 | 343.7
| Attic floor | Wood/Slag | 191.7 | 16809.2 | 235.9
| Basement ceiling (under staircase) | Reinforced concrete/Slag | 40.1 | 3518.9 | 70.9
| Floor on ground (apartment) | Reinforced concrete/Concrete/Sand | 61.1 | 5362.4 | 138.2
| Apartment windows | PVC (double glazed) | 11.5 | 1007.8 | 6.1
| Apartment windows | Wood (double glazed) | 128 | 11226.7 | 47.8
Total Zone 1 |  |  | 835.3 | 73260.2 | 842.6
ZONE 2
| Exterior walls (staircase) | Clay bricks/Decoration | 13.5 | 852.8 | 11.5
| Staircase ceiling | Wood/Slag | 11.9 | 752.2 | 14.6
| Basement ceiling (under staircase) | Reinforced concrete/Slag | 8.3 | 528.5 | 14.6
| Staircase doors (attic) | Wood | 21 | 1332 | 5.6
| Staircase windows | Wood (double glazed) | 8.4 | 534.6 | 3.2
Total Zone 2 |  |  | 63.1 | 4000.1 | 49.5
|  |  | Total: | 77260.3 | 892.1
BUILDING 8
ZONE 1
| Doors | Metal | 15 | 299 | 5.94
| Exterior wall | Calcium silicate bricks/Decoration | 1254.6 | 25091.6 | 962.84
| Attic cover | Reinforced concrete/Wood wool | 202.5 | 4049.6 | 419.21
| Basement (uninsulated) | Reinforced concrete/Concrete/Expanded clay | 261 | 3601.4 | 375.82
| Windows | PVC | 355.3 | 7106.4 | 148.08
| Windows | Wood (double glazed) | 168.2 | 3363.4 | 51.96
Total Zone 1 |  |  | 2256.6 | 43511.4 | 1963.85
ZONE 2
Total Zone 2 |  |  | #REF! | #REF!
|  |  | Total: | 43511.4 | 1963.85
BUILDING 9
ZONE 1
| Exterior wall (side, insulated) | Clay bricks/Decoration/Glass wool | 59.2 | 5771.4 | 202.3
| Exterior wall (side, uninsulated) | Clay bricks/Decoration | 216.9 | 21134.7 | 212.1
| Exterior walls (facade) | Clay bricks/Expanded clay concrete | 1042.1 | 101542.2 | 1525.9
| Shielding between windows | Oakum/Decoration | 689.6 | 67193.3 | 828.7
| Exterior walls (apartments, loggias) | Clay bricks/Decoration | 214.1 | 20864.8 | 206.3
| Attic cover | Hollow-core reinforced concrete/Slag | 1644.8 | 160268.9 | 1343.4
| Basement cover | Hollow-core reinforced concrete/Slag | 613.1 | 59743.3 | 1034.2
| New apartment windows | PVC (double glazed) | 829.6 | 80839.3 | 463.6
| Old apartment windows | Wood (double glazed) | 235.7 | 22963.5 | 87.6
| Windows (loggia) | PVC (double glazed) | 127.9 | 12460.6 | 61.2
| New windows (loggia) | PVC (double glazed) | 98.1 | 9554 | 90
| Old windows (loggia) | Wood (double glazed) | 203.8 | 19854.4 | 136.8
Total Zone 1 |  |  | 5974.9 | 582190.4 | 6192.1
ZONE 2
| Staircase wall | Clay bricks/Decoration | 539.3 | 26272.3 | 411.8
| Staircase wall | Clay bricks/Expanded clay concrete | 89.4 | 4353.6 | 108.2
| Attic cover | Hollow-core reinforced concrete/Slag | 128 | 6234.4 | 105.2
| Basement cover | Hollow-core reinforced concrete/Slag | 141.6 | 6899.5 | 246.8
| New staircase windows | PVC (double glazed) | 104.3 | 5079.6 | 58.3
| Doors | Metal | 34 | 1658.4 | 21
Total Zone 2 |  |  | 1036.6 | 50497.8 | 951.3
|  |  | Total: | 632688.2 | 7143.4
BUILDING 10
ZONE 1
| Doors | Wood | 114.2 | 11405839.2 | 34
| Windows/Doors/Glass walls 1 | Double glazed | 699.05 | 69818517.55 | 392.18
| Windows/Doors/Glass walls 2 | Wood | 300.43 | 30005247.3 | 125.85
| Windows/Doors/Glass walls 3 | Glass blocks | 74.37 | 7427278.74 | 18.85
| Floor on ground 1 | Attic cover | 882.72 | 49457036.16 | 735.6
| Floor on ground 2 | Overhang | 58.5 | 5842746 | 39
| Exterior walls 1 | Ceramic brick wall | 736.14 | 73522988.31 | 758.91
| Exterior walls 2 | Autoclaved aerated concrete | 1257 | 125544211.9 | 1428.41
| Exterior walls 3 | Attic wall | 97 | 9687972 | 100
| Roof 1 | Attic | 640.53 | 63973574.28 | 711.7
| Roof 2 | Roof | 94.62 | 9450267.12 | 99.6
Total Zone 1 |  |  | 4954.56 | 456135678.56 | 4444.1
ZONE 2
Total Zone 2 |  |  | #REF! | #REF!
|  |  | Total: | 456135678.56 | 4444.1
BUILDING 11
ZONE 1
| Doors | Doors | 9.42 | 858222.29 | 4.2
| Windows/Doors/Glass walls 1 | Double glazed | 247.08 | 22510569.31 | 144.6
| Windows/Doors/Glass walls 2 | Wood | 100.54 | 9159746.35 | 41.71
| Floor on ground | Floor on ground | 148.53 | 9914109.78 | 322.9
| Exterior wall | Calcium silicate bricks | 765.52 | 69743634.67 | 677.45
| Roof | Hollow-core reinforced concrete | 586.8 | 53461235.52 | 326
Total Zone 1 |  |  | 1857.89 | 165647517.92 | 1516.86
ZONE 2
Total Zone 2 |  |  | #REF! | #REF!
|  |  | Total: | 165647517.92 | 1516.86
BUILDING 12
ZONE 1
| Doors | Wood | 49.85 | 4226.09 | 18.38
| Windows/Doors/Glass walls 1 | Double glazed | 353.76 | 29989.23 | 201
| Windows/Doors/Glass walls 2 | Wood | 133.67 | 11331.41 | 55.48
| Windows/Doors/Glass walls 3 | Glass | 29.06 | 2463.84 | 18.48
| Floor on ground 1 | Attic cover | 261 | 11952.96 | 290
| Floor on ground 2 | Floor on ground | 16.65 | 1005.87 | 55.5
| Exterior walls 1 | Calcium silicate bricks | 1224.45 | 103800.18 | 1123.35
| Exterior walls 2 | Calcium silicate bricks | 299.56 | 25394.54 | 299.56
| Exterior walls 3 | Calcium silicate bricks | 89.41 | 7579.37 | 55.88
| Roof | Wood shavings/Slag | 276 | 23397.29 | 345
Total Zone 1 |  |  | 2733.41 | 221140.78 | 2462.63
ZONE 2
Total Zone 2 |  |  | #REF! | #REF!
|  |  | Total: | 221140.78 | 2462.63
BUILDING 13
ZONE 1
| Doors | Wood | 74.4 | 7249536 | 22.2
| Windows/Doors/Glass walls 1 | Double glazed | 663.5 | 64651050.24 | 359.56
| Windows/Doors/Glass walls 2 | Wood | 39.67 | 3865737.12 | 17.01
| Windows/Doors/Glass walls 3 | Glass blocks | 16.12 | 1570732.8 | 4
| Floor on ground | Attic cover | 309.48 | 18093438.72 | 257.9
| Exterior walls 1 | Ceramic brick wall | 962.25 | 93761201.52 | 1012.89
| Exterior walls 2 | Autoclaved aerated concrete | 370.1 | 36062699.9 | 420.57
| Exterior walls 3 | Autoclaved aerated concrete (loggia) | 283.45 | 27619173.12 | 322.1
| Roof | Attic | 386.85 | 37694664 | 257.9
Total Zone 1 |  |  | 3105.82 | 290568233.42 | 2674.13
ZONE 2
Total Zone 2 |  |  | #REF! | #REF!
|  |  | Total: | 290568233.42 | 2674.13
BUILDING 14
ZONE 1
| Doors | Doors | 6.52 | 571.43 | 3.14
| Windows/Doors/Glass walls 1 | Double glazed | 43.39 | 3805.43 | 24.13
| Windows/Doors/Glass walls 2 | Wood | 57.05 | 5003.3 | 20.88
| Floor on ground 1 | Attic cover | 46.75 | 2960.96 | 42.5
| Floor on ground 2 | Floor on ground | 41.52 | 2629.71 | 103.8
| Exterior walls | Calcium silicate bricks | 415.03 | 36396.3 | 334.7
| Roof | Shavings/Slag | 62.91 | 5516.87 | 146.3
Total Zone 1 |  |  | 673.17 | 56884 | 675.45
ZONE 2
Total Zone 2 |  |  | #REF! | #REF!
|  |  | Total: | 56884 | 675.45
BUILDING 15
ZONE 1
| Doors | Doors | 4.68 | 410.42 | 2.1
| Windows/Doors/Glass walls 1 | Double glazed | 156.77 | 13748.1 | 72
| Windows/Doors/Glass walls 2 | Wood | 57.08 | 5005.34 | 20.64
| Windows/Doors/Glass walls 3 | Staircase windows | 10.64 | 933.09 | 4
| Floor on ground 1 | Basement cover | 114.03 | 7778.03 | 99.6
| Floor on ground 2 | Floor on ground | 34.89 | 2379.67 | 77.53
| Exterior walls | Calcium silicate bricks | 616.41 | 54056.66 | 481.57
| Roof | Slag | 212.8 | 18661.34 | 1.19
Total Zone 1 |  |  | 1207.3 | 102972.65 | 758.63
ZONE 2
Total Zone 2 |  |  | #REF! | #REF!
|  |  | Total: | 102972.65 | 758.63
BUILDING 16
ZONE 1
| Exterior walls (apartments,facade) | Clay bricks/Decoration | 257 | 23164 | 316
| Exterior walls (apartments,facade) | Clay bricks/Decoration | 205.5 | 18522.3 | 252.5
| Exterior walls (facade) | Clay bricks/Decoration | 41.2 | 3716.7 | 50.3
| Apartment walls (attic floor) | Autoclaved aerated concrete/Decoration | 33.9 | 3053.1 | 44.1
| Attic cover (over apartments) | Wood/Slag | 116.7 | 10513.9 | 156.3
| Apartment roof cover (attic floor) | Plasterboard/Glass wool/Wood | 15.7 | 1415.1 | 98.4
| Basement cover | Clay bricks/Slag/Wood | 97.3 | 8767.5 | 226
| Front doors | PVC | 5.8 | 522.8 | 3
| Replaced shop windows | PVC (double glazed) | 34 | 3061.8 | 17.9
| Old apartment windows | Wood (double glazed) | 135.1 | 12177 | 50
| Replaced apartment windows | PVC (double glazed) | 43 | 3878.9 | 22.6
| Old apartment windows | Wood (double glazed) | 76.7 | 6916.4 | 28.4
Total Zone 1 |  |  | 1061.9 | 95709.5 | 1265.5
ZONE 2
| Exterior walls (staircase, facade) | Clay bricks/Decoration | 10.7 | 727.8 | 12.7
| Exterior walls (staircase, facade) | Clay bricks/Decoration | 1.2 | 84.3 | 1.4
| Exterior wall (staircase) | Clay bricks/Decoration | 21.4 | 1460.3 | 31.6
| Basement cover | Clay bricks/Slag/Wood | 11.9 | 808.5 | 28.7
| Staircase doors | Wood | 11.1 | 758.5 | 3.8
| Staircase doors (attic) | Metal | 11.8 | 804.9 | 4.4
| Staircase windows | Wood (double glazed) | 4.1 | 280.2 | 1.5
| Staircase windows | Metal | 70.3 | 4797.5 | 22.7
Total Zone 2 |  |  | 142.5 | 9722 | 106.8
|  |  | Total: | 105431.5 | 1372.3
BUILDING 17
ZONE 1
| Exterior walls (apartments) | Autoclaved aerated concrete/Decoration | 970.4 | 108736.4 | 1062.8
| Exterior walls (apartments) | Clay bricks/Decoration | 1004.5 | 112561.4 | 1065.2
| Exterior walls (below ground) | Concrete | 12.5 | 1404.3 | 15.5
| Exterior walls (above ground) | Concrete | 51 | 5712.6 | 19.7
| Basement walls (uninsulated) | Concrete | 122.2 | 13691.2 | 71.4
| Attic cover (over apartments) | Hollow-core reinforced concrete/Expanded clay/Cement | 310.2 | 34756.4 | 372.7
| Basement ceiling | Hollow-core reinforced concrete/Expanded clay/Wool | 203.8 | 22838.3 | 351
| Floor on ground | Reinforced concrete/Concrete/Sand | 28.7 | 3218.5 | 93
| Replaced apartment windows | PVC (double glazed) | 794.8 | 85189.2 | 389.2
| Old apartment windows | Wood (double glazed) | 795.8 | 85295.3 | 261.6
Total Zone 1 |  |  | 4293.9 | 473403.6 | 3702.1
ZONE 2
| Staircase walls (attic) | Clay bricks/Decoration | 54 | 4212.9 | 44.5
| Exterior walls (staircase) | Autoclaved aerated concrete/Decoration | 66 | 5145.5 | 72.3
| Exterior walls (staircase) | Clay bricks/Decoration | 200.6 | 15633.8 | 212.8
| Attic floor (over staircase) | Hollow-core reinforced concrete/Expanded clay/Cement | 53.9 | 4199.3 | 64.5
| Staircase roof | Reinforced concrete/Expanded clay | 24.2 | 1889.2 | 19.7
| Staircase windows | Wood (double glazed) | 265.7 | 20712.6 | 87.3
| Staircase windows | Glass blocks | 14.3 | 1112.4 | 4.4
| Front doors | Metal | 10.1 | 783.4 | 4.4
| Front doors | Wood | 198.3 | 15460.2 | 52.4
Total Zone 2 |  |  | 887.1 | 69149.3 | 562.3
|  |  | Total: | 542552.9 | 4264.4
BUILDING 18
ZONE 1
| Exterior walls (apartments) | Calcium silicate bricks | 1203.9 | 120237.8 | 1026.8
| Attic floor (over apartments) | Hollow-core reinforced concrete/Slag | 475.3 | 47468.9 | 556.9
| Basement ceiling (under apartments) | Hollow-core reinforced concrete/Slag | 178.5 | 17828.1 | 295.4
| Replaced apartment windows | PVC (double glazed) | 458.1 | 45756.4 | 221.9
| Old apartment windows | Wood (double glazed) | 183.7 | 18344.4 | 59.9
Total Zone 1 |  |  | 2499.5 | 249635.6 | 2160.9
ZONE 2
| Exterior wall (staircase) | Calcium silicate bricks/Decoration | 47.9 | 3734.6 | 40.8
| Attic floor (over staircase) | Hollow-core reinforced concrete/Slag | 27.3 | 2130.6 | 32
| Basement ceiling (under staircase) | Hollow-core reinforced concrete/Slag | 19.5 | 1523.2 | 32
| Staircase windows | PVC (double glazed) | 37.4 | 2913.5 | 18.2
| Front doors | Metal | 22.3 | 1739.1 | 9.9
| Front doors | Wood | 18.6 | 1448.4 | 5
Total Zone 2 |  |  | 173 | 13489.4 | 137.9
|  |  | Total: | 263125 | 2298.8
BUILDING 19
ZONE 1
| Exterior walls (apartments) | Clay bricks/Decoration | 553.9 | 53969.3 | 472.4
| Attic floor (over apartments) | Wood/Slag (black ceiling) | 36.3 | 3535.9 | 239.3
| Basement ceiling (under apartments) | Hollow-core reinforced concrete/Slag | 96.9 | 9445 | 168.8
| Replaced apartment windows | PVC (double glazed) | 151.9 | 14800.4 | 80.6
| Old apartment windows | Wood (double glazed) | 45.9 | 4473.9 | 17.1
Total Zone 1 |  |  | 884.9 | 86224.5 | 978.2
ZONE 2
| Exterior wall (staircase) | Clay bricks/Decoration | 13.3 | 969.8 | 11.3
| Staircase roof | Reinforced concrete/Slag | 9.5 | 693.2 | 10.9
| Basement ceiling (under staircase) | Hollow-core reinforced concrete/Slag | 6.3 | 459.8 | 10.9
| Staircase windows | PVC (double glazed) | 9 | 661 | 4.8
| Front doors | Metal/Wood | 20.2 | 1473.3 | 5.4
Total Zone 2 |  |  | 58.3 | 4257.1 | 43.3
|  |  | Total: | 90481.6 | 1021.5
BUILDING 20
ZONE 1
| Exterior walls (apartments) | Clay bricks/Decoration | 758.1 | 73866.7 | 646.6
| Attic floor (over apartments) | Hollow-core reinforced concrete/Slag | 284.1 | 27680.8 | 398.5
| Basement ceiling (under apartments) | Hollow-core reinforced concrete/Slag | 129.1 | 12584.1 | 242.5
| Floor on ground | Reinforced concrete/Concrete/Sand | 37 | 3605.8 | 73.9
| Replaced apartment windows | PVC (double glazed) | 276.5 | 26939.2 | 149.4
| Old apartment windows | Wood (double glazed) | 63.2 | 6153.3 | 20.7
Total Zone 1 |  |  | 1548 | 150829.9 | 1531.6
ZONE 2
| Exterior wall (staircase) | Clay bricks/Decoration | 23.3 | 1706.3 | 19.9
| Attic floor (over staircase) | Hollow-core reinforced concrete/Slag | 15.1 | 1105.3 | 21.1
| Basement ceiling (under staircase) | Hollow-core reinforced concrete/Slag | 11.4 | 830.3 | 21.1
| Staircase windows | PVC (double glazed) | 16.7 | 1217.5 | 9
| Front doors | Wood | 10.7 | 782 | 2.8
Total Zone 2 |  |  | 77.2 | 5641.4 | 73.9
|  |  | Total: | 156471.3 | 1605.5
BUILDING 21
ZONE 1
| Exterior walls (apartments) | Calcium silicate bricks/Decoration | 1045.3 | 96765.9 | 1070.7
| Exterior walls (side) | Calcium silicate bricks/Decoration | 309.8 | 28673.4 | 317.1
| Exterior walls (side) | Calcium silicate bricks/Decoration | 22.3 | 2064.8 | 33.9
| Basement ceiling | Hollow-core reinforced concrete/Concrete/Wood | 350.9 | 32480.2 | 755.7
| Attic floor | Hollow-core reinforced concrete/Wood/Slag | 388.6 | 35976.5 | 755.7
| Replaced apartment windows | PVC (double glazed) | 526 | 48688 | 286.9
| Old apartment windows | Wood (double glazed) | 73.1 | 6764.7 | 27.8
Total Zone 1 |  |  | 2716 | 251413.5 | 3247.8
ZONE 2
| Exterior walls (staircase) | Calcium silicate bricks/Decoration | 110.4 | 8607.8 | 111.2
| Roof cover (over staircase) | Hollow-core reinforced concrete/Wood | 45.2 | 3524.3 | 56.5
| Basement ceiling | Hollow-core reinforced concrete/Concrete/Wood | 24.9 | 1937.3 | 56.5
| Front doors | Metal (insulated) | 14.1 | 1101.5 | 7.3
| Front doors | Wood | 23.6 | 1840.5 | 7.1
| Staircase windows | PVC (double glazed) | 55.3 | 4309.8 | 30.2
Total Zone 2 |  |  | 273.5 | 21321.2 | 268.8
|  |  | Total: | 272734.7 | 3516.6
BUILDING 22
ZONE 1
| Exterior walls (apartments) | Calcium silicate bricks/Decoration | 1657.3 | 173596.5 | 1408.8
| Attic cover | Hollow-core reinforced concrete/Slag | 472.7 | 49517 | 554.2
| Basement cover | Hollow-core reinforced concrete/Slag | 256.1 | 26829.3 | 489.5
| New windows | PVC (double glazed) | 545.9 | 57177 | 292.6
| Old windows | Wood (double glazed) | 168.1 | 17610.5 | 63.1
Total Zone 1 |  |  | 3100.1 | 324730.3 | 2808.2
ZONE 2
| Exterior walls (staircase) | Calcium silicate bricks/Decoration | 90.3 | 6598.7 | 76.5
| Attic cover (over staircase) | Hollow-core reinforced concrete/Slag | 29.5 | 2155.1 | 34.3
| Basement cover | Hollow-core reinforced concrete/Slag | 17.7 | 1296.4 | 34.3
| New staircase windows | PVC (double glazed) | 40.3 | 2944.3 | 24.2
| Doors | Old doors | 61.5 | 4493 | 15.9
Total Zone 2 |  |  | 239.3 | 17487.5 | 185.2
|  |  | Total: | 342217.8 | 2993.4
BUILDING 23
ZONE 1
| Exterior walls (apartments) | Calcium silicate bricks/Decoration (perforated) | 390.1 | 38957.6 | 305.1
| Exterior walls (apartments) | Calcium silicate bricks/Decoration (perforated) | 152.8 | 15265.6 | 211.6
| Exterior walls (loggia) | Autoclaved aerated concrete/Decoration | 991.8 | 99053 | 1108.8
| Exterior walls (apartments) | Autoclaved aerated concrete/Decoration | 430.9 | 43037.6 | 485.1
| Exterior walls (passage) 1 | Calcium silicate bricks/Decoration (perforated) | 20.6 | 2061.8 | 16
| Exterior walls (passage) 1 | Calcium silicate bricks/Decoration (perforated) | 14.6 | 1462.1 | 17.2
| Exterior wall (side) | Calcium silicate bricks/Decoration (perforated) | 56.9 | 5680.3 | 72
| Exterior wall (side) | Calcium silicate bricks/Decoration (perforated) | 57.3 | 5724.9 | 84.4
| Technical floor cover (over apartments) | Hollow-core reinforced concrete/Expanded clay/Concrete | 697 | 69609 | 755.8
| Basement ceiling | Hollow-core reinforced concrete/Concrete/Wood | 363.7 | 36322.8 | 753.1
| Replaced apartment windows | PVC (double glazed) | 908.3 | 90722 | 484.1
| Old apartment windows | Wood (double glazed) | 433.8 | 43326.6 | 141
Total Zone 1 |  |  | 4517.8 | 451223.3 | 4434.2
ZONE 2
| Exterior walls (staircase) 1 | Calcium silicate bricks/Decoration (perforated) | 1256.4 | 104060.4 | 986.3
| Exterior walls (staircase) 2 | Calcium silicate bricks/Decoration (perforated) | 123.6 | 10240 | 122.4
| Technical floor cover (over staircase) | Hollow-core reinforced concrete/Expanded clay/Concrete | 114 | 9441.9 | 113.8
| Basement ceiling | Hollow-core reinforced concrete/Concrete/Wood | 29.3 | 2423.4 | 63.9
| Staircase doors | Metal (insulated) | 76.1 | 6302.1 | 25.6
| Staircase windows | Glass blocks | 72.5 | 6008.1 | 22.1
| Staircase windows | PVC (double glazed) | 120.5 | 9977.8 | 64.2
| Staircase windows | Wood (double glazed) | 52.4 | 4337.3 | 17
Total Zone 2 |  |  | 1844.8 | 152791 | 1415.3
|  |  | Total: | 604014.3 | 5849.5
BUILDING 24
ZONE 1
| Exterior walls | Autoclaved aerated concrete blocks and panels | 208 | 20748 | 230.82
| Exterior walls | Ceramic brick wall/Decoration | 303 | 30270 | 294.25
| Windows | Wood (double glazed) | 69 | 6934 | 24.8
| Windows | PVC (double glazed) | 134 | 13373 | 74.39
| Exterior walls | Autoclaved aerated concrete blocks and panels | 123 | 12306 | 136.91
| Exterior walls | Ceramic brick wall | 234 | 23376 | 227.24
| Windows | Wood (double glazed) | 100 | 9983 | 35.7
| Windows | PVC (double glazed) | 104 | 10353 | 57.59
| Exterior walls | Autoclaved aerated concrete blocks and panels | 119 | 11873 | 132.085
| Exterior walls | Ceramic brick wall | 275 | 27468 | 267.01
| Windows | Wood (double glazed) | 23 | 2319 | 8.294
| Windows | PVC (double glazed) | 74 | 7346 | 40.861
| Attic cover (over apartments) | Hollow-core reinforced concrete/Expanded clay | 356 | 28620 | 428.95
| Basement cover (apartments) | Hollow-core reinforced concrete/Wood (insulation) | 482 | 22330 | 406.45
Total Zone 1 |  |  | 2604 | 227299 | 2365.35
ZONE 2
| Exterior walls | Ceramic brick wall | 64 | 3759 | 62.415
| Windows | Wood (double glazed) | 83 | 4881 | 27.83
| Windows | PVC (double glazed) | 19 | 1134 | 10.78
| Entrance doors | Metal (insulated) | 5 | 307 | 2.1
| Doors | Wood | 6 | 368 | 2.1
| Attic floor (over staircase) | Hollow-core reinforced concrete/Expanded clay | 26 | 1019 | 31.5
| Roof cover (over staircase) | Hollow-core reinforced concrete/Expanded clay | 21 | 1242 | 25.6
| Basement cover (staircase) | Hollow-core reinforced concrete/Wood (insulation) | 68 | 330 | 57.1
| Attic doors | Wood | 6 | 251 | 2.574
| Walls (between staircase and attic) | Brick wall/Decoration | 15 | 576 | 11.916
Total Zone 2 |  |  | 313 | 13867 | 233.915
|  |  | Total: | 241166 | 2599.265
BUILDING 25
ZONE 1
| Exterior walls | Expanded clay concrete/Decoration | 375 | 39285 | 403.3
| Exterior walls | Autoclaved aerated concrete blocks/Decoration | 25 | 2645 | 29
| Windows | Wood (double glazed) | 143 | 14946 | 51
| Windows | PVC (double glazed) | 124 | 13040 | 69.2
| Exterior walls | Expanded clay concrete/Decoration | 508 | 53177 | 545.9
| Windows | Wood (double glazed) | 183 | 19181 | 65.4
| Windows | PVC (double glazed) | 209 | 21941 | 116.4
| Exterior walls | Expanded clay concrete/Decoration | 473 | 49553 | 508.7
| Windows | Wood (double glazed) | 9 | 985 | 3.4
| Windows | PVC (double glazed) | 21 | 2217 | 11.8
| Roof cover (over apartments) | Reinforced concrete/Wood wool | 149 | 11945 | 127
| Basement cover (apartments) | Reinforced concrete/Expanded clay | 284 | 14547 | 253.9
| Roof cover | Hollow-core reinforced concrete/Wood wool | 161 | 16888 | 137.8
Total Zone 1 |  |  | 2664 | 260350 | 2322.8
ZONE 2
| Exterior walls | Expanded clay concrete/Decoration | 125 | 8541 | 134.6
| Windows | Wood (double glazed) | 50 | 3422 | 17.9
| Entrance doors | Metal (insulated) | 9 | 589 | 3.1
| Technical doors | Wood | 7 | 471 | 2.3
| Roof cover (over staircase) | Hollow-core reinforced concrete/Wood wool | 16 | 680 | 13.3
| Basement cover (staircase) | Reinforced concrete/Expanded clay | 15 | 217 | 13.3
| Doors (attic) | Wood | 4 | 168 | 1.3
| Exterior walls (staircase) | Expanded clay concrete/Decoration | 36 | 1560 | 38.245
Total Zone 2 |  |  | 262 | 15648 | 224.045
|  |  | Total: | 275998 | 2546.845
BUILDING 26
ZONE 1
| Exterior walls (apartments,side) | Expanded clay concrete/Decoration | 281.6 | 27441 | 308
| Exterior walls (apartments,facade) | Expanded clay concrete/Decoration | 1136.4 | 110733 | 1251.6
| Attic floor | Hollow-core reinforced concrete/Expanded clay | 452.9 | 44130 | 661
| Basement ceiling | Hollow-core reinforced concrete/Expanded clay | 327.3 | 31888 | 590.1
| Old apartment windows | Wood (double glazed) | 474.7 | 46257 | 183.8
| Replaced apartment windows | PVC (double glazed) | 650.5 | 63385 | 384.6
Total Zone 1 |  |  | 3323.4 | 323834 | 3379.1
ZONE 2
| Exterior walls (staircase) | Expanded clay concrete/Decoration | 86.9 | 5930 | 75.4
| Attic floor (over staircase) | Hollow-core reinforced concrete/Expanded clay | 42.9 | 2923 | 65
| Basement ceiling (under staircase) | Hollow-core reinforced concrete/Expanded clay | 34.4 | 2346 | 65
| Staircase windows | PVC (double glazed) | 87.2 | 5944 | 54.1
| Front doors | Metal/Wood | 60.9 | 4154 | 21
Total Zone 2 |  |  | 312.3 | 21297 | 280.5
|  |  | Total: | 345131 | 3659.6
BUILDING 27
ZONE 1
| Exterior walls | Autoclaved aerated concrete blocks and panels | 168 | 17234 | 187.2
| Exterior walls | Ceramic brick wall/Decoration | 406 | 41589 | 394.7
| Windows | Wood (double glazed) | 50 | 5095 | 17.8
| Windows | PVC (double glazed) | 152 | 15527 | 84.3
| Exterior walls | Autoclaved aerated concrete blocks and panels | 146 | 14923 | 162.1
| Exterior walls | Ceramic brick wall | 243 | 24818 | 235.5
| Windows | Wood (double glazed) | 96 | 9867 | 34.4
| Windows | PVC (double glazed) | 198 | 20238 | 109.9
| Exterior walls | Autoclaved aerated concrete blocks and panels | 258 | 26363 | 286.3
| Exterior walls | Ceramic brick wall/Decoration | 461 | 47189 | 447.8
| Windows | Wood (double glazed) | 66 | 6726 | 23.5
| Windows | PVC (double glazed) | 186 | 19026 | 103.3
| Roof cover (over apartments) | Hollow-core reinforced concrete/Autoclaved aerated concrete/Roofing material | 338 | 34553 | 512.5
| Basement cover | Hollow-core reinforced concrete/Cardboard/Wood | 451 | 21993 | 467.3
Total Zone 1 |  |  | 3219 | 305141 | 3066.6
ZONE 2
| Exterior walls | Autoclaved aerated concrete blocks and panels | 12 | 816 | 13.3
| Exterior walls | Ceramic brick wall | 562 | 38335 | 545.7
| Windows | Wood (double glazed) | 32 | 2166 | 11.3
| Windows | PVC (double glazed) | 48 | 3273 | 26.7
| Entrance doors | Metal (insulated) | 8 | 552 | 3.2
| Doors | Wood | 6 | 409 | 2
| Roof cover (over staircase) | Hollow-core reinforced concrete/Autoclaved aerated concrete/Roofing material | 34 | 2322 | 51.7
| Basement cover | Hollow-core reinforced concrete (insulation) | 87 | 1266 | 89.7
| Roof doors | Wood | 4 | 56 | 1.3
Total Zone 2 |  |  | 793 | 49195 | 744.9
|  |  | Total: | 354336 | 3811.5
BUILDING 28
ZONE 1
| Exterior walls (apartments) | Expanded clay concrete/Decoration | 1664.4 | 162177.3 | 1766.8
| Exterior walls (apartments, loggia) | Expanded clay concrete/Decoration | 1105.6 | 107729.2 | 1024.7
| Exterior wall (apartments, side) | Expanded clay concrete/Decoration | 19.6 | 1914.2 | 40.8
| Attic floor | Hollow-core reinforced concrete/Slag | 447.8 | 43628.5 | 694
| Basement cover | Hollow-core reinforced concrete/Slag | 408.69 | 39823.2 | 674.6
| New windows | PVC (double glazed) | 628.5 | 61245.7 | 328.3
| New windows (loggia) | PVC (double glazed) | 390.6 | 38059.9 | 204
| Old windows | Wood (double glazed) | 224.2 | 21841.4 | 82.6
| Old windows (loggia) | Wood (double glazed) | 352.4 | 34336.7 | 129.8
Total Zone 1 |  |  | 5241.79 | 510756.1 | 4945.6
ZONE 2
| Exterior walls (staircase) | Expanded clay concrete/Decoration | 215.5 | 16798.5 | 217.8
| Exterior walls (staircase) | Expanded clay concrete/Decoration | 9.3 | 726.2 | 17.3
| Attic cover (over staircase) | Hollow-core reinforced concrete/Slag | 30.1 | 2344.2 | 48
| Basement cover | Hollow-core reinforced concrete/Slag | 39.44 | 3074.8 | 67.4
| Front doors | Metal (insulated) | 12.81 | 998.57 | 6.62
| Windows | PVC (double glazed) | 128.7 | 10029.8 | 67.2
Total Zone 2 |  |  | 435.85 | 33972.07 | 424.32
|  |  | Total: | 544728.17 | 5369.92
BUILDING 29
ZONE 1
| Exterior walls (apartments, side) | Calcium silicate bricks/Decoration | 339.4 | 33900 | 307.4
| Exterior walls (apartments, facade) | Calcium silicate bricks/Decoration | 2440.6 | 243757 | 2234.2
| Roof | Hollow-core reinforced concrete/Autoclaved aerated concrete/Expanded clay concrete | 1008.4 | 100711 | 1283.5
| Basement ceiling | Hollow-core reinforced concrete/Slag | 573.9 | 57321 | 1016.7
| Old apartment windows | Wood (double glazed) | 754.1 | 75314 | 293.2
| Replaced apartment windows | PVC (double glazed) | 1276.7 | 127512 | 720.5
Total Zone 1 |  |  | 6393.1 | 638515 | 5855.5
ZONE 2
| Exterior walls (staircase) | Calcium silicate bricks/Decoration | 155.3 | 12108 | 127.2
| Roof (over staircase) | Hollow-core reinforced concrete/Autoclaved aerated concrete/Expanded clay concrete | 76.6 | 5971 | 100
| Basement ceiling (under staircase) | Hollow-core reinforced concrete/Slag | 44.9 | 3501 | 83
| Staircase windows | Wood (double glazed) | 341.4 | 26614 | 112.7
| Front doors | Metal/Wood | 123.3 | 9611 | 40.1
Total Zone 2 |  |  | 741.5 | 57805 | 463
|  |  | Total: | 696320 | 6318.5
BUILDING 30
ZONE 1
| Exterior walls (apartments) | Autoclaved aerated concrete blocks and panels/Wood/Wool | 952 | 97401 | 1030
| Exterior walls (apartments) | Clay bricks/Decoration (perforated) | 1498.3 | 153290 | 1554
| Attic floor | Hollow-core reinforced concrete/Autoclaved aerated concrete | 332.9 | 34064 | 414
| Basement ceiling | Hollow-core reinforced concrete/Autoclaved aerated concrete | 159.2 | 16293 | 273.98
| Floor on ground | Reinforced concrete/Concrete/Sand/Rammed earth | 27.7 | 2832 | 36
| Replaced apartment windows | PVC (double glazed) | 872.8 | 89298 | 503
| Old apartment windows | Wood (double glazed) | 281.3 | 28776 | 109
Total Zone 1 |  |  | 4124.2 | 421954 | 3919.98
ZONE 2
| Exterior walls (staircase) | Clay bricks/Decoration (perforated) | 88.5 | 6899 | 89.9
| Exterior walls (staircase) | Clay bricks/Decoration (perforated) | 292.3 | 22789 | 176.3
| Staircase doors | Wood | 154.8 | 12065 | 46.4
| Front doors | Metal | 33.8 | 2635 | 10
Total Zone 2 |  |  | 569.4 | 44388 | 322.6
|  |  | Total: | 466342 | 4242.58
BUILDING 31
ZONE 1
| Exterior walls (apartments, side) | Calcium silicate bricks/Decoration | 246.2 | 25191 | 230.3
| Exterior walls (apartments, facade) | Calcium silicate bricks/Decoration | 647.9 | 66283 | 603
| Attic floor | Hollow-core reinforced concrete/Slag | 248.9 | 25468 | 348.5
| Basement ceiling | Hollow-core reinforced concrete/Slag | 166.4 | 17022 | 295.4
| Old apartment windows | Wood (double glazed) | 75.3 | 7703 | 28.8
| Replaced apartment windows | PVC (double glazed) | 339 | 34688 | 184.9
Total Zone 1 |  |  | 1723.7 | 176355 | 1690.9
ZONE 2
| Exterior walls (staircase) | Calcium silicate bricks/Decoration | 38.4 | 3367 | 33.3
| Attic floor (over staircase) | Hollow-core reinforced concrete/Slag | 17.6 | 1543 | 25
| Basement ceiling (under staircase) | Hollow-core reinforced concrete/Slag | 11.8 | 1035 | 21.4
| Staircase windows | Wood (double glazed) | 35 | 3073 | 13.4
| Front doors | Metal (insulated) | 23 | 2014 | 9.2
Total Zone 2 |  |  | 125.8 | 11032 | 102.3
|  |  | Total: | 187387 | 1793.2
BUILDING 32
ZONE 1
| Exterior walls (apartments) | Expanded clay concrete/Decoration | 1804 | 184619 | 1915.6
| Exterior walls (loggia) | Expanded clay concrete/Decoration | 469.5 | 48030.9 | 494.2
| Attic floor | Hollow-core reinforced concrete/Expanded clay/Mineral wool | 78.9 | 8067.8 | 512
| Basement cover | Hollow-core reinforced concrete/Slag | 269.7 | 27595.1 | 485.5
| New windows | PVC (double glazed) | 738 | 75510.4 | 388.8
| New windows (loggia) | PVC (double glazed) | 244.2 | 24987.7 | 128.7
| Old windows | Wood (double glazed) | 186.2 | 19048.5 | 69
| Old windows (loggia) | Wood (double glazed) | 184.7 | 18892.9 | 68.4
Total Zone 1 |  |  | 3975.2 | 406752.3 | 4062.2
ZONE 2
| Exterior walls (staircase) | Expanded clay concrete/Decoration | 272.8 | 19932.7 | 285.3
| Exterior walls (staircase) | Expanded clay concrete/Decoration | 16.8 | 1228.4 | 31.4
| Attic cover (over staircase) | Hollow-core reinforced concrete/Expanded clay/Mineral wool | 5.3 | 389.5 | 37.5
| Basement cover | Hollow-core reinforced concrete/Slag | 34.3 | 2504.5 | 64
| Front doors | Metal (insulated) | 12.6 | 917.2 | 6.5
| Windows | PVC (double glazed) | 137.5 | 10046 | 50.9
Total Zone 2 |  |  | 479.3 | 35018.3 | 475.6
|  |  | Total: | 441770.6 | 4537.8
BUILDING 33
ZONE 1
| Exterior walls (apartments, side) | Autoclaved aerated concrete/Decoration | 1058.4 | 110865 | 1092
| Exterior walls (apartments, facade) | Autoclaved aerated concrete/Decoration | 3489.8 | 365547 | 3594.5
| Attic floor | Hollow-core reinforced concrete/Concrete/Expanded clay/Wood wool | 1380.7 | 144621 | 1879
| Roof | Hollow-core reinforced concrete/Autoclaved aerated concrete | 62.9 | 6584 | 78.6
| Basement ceiling | Hollow-core reinforced concrete/Autoclaved aerated concrete | 1031 | 107990 | 1794.4
| Old apartment windows | Wood (double glazed) | 862.5 | 90349 | 307.9
| Replaced apartment windows | PVC (double glazed) | 2224.3 | 232993 | 1240.7
Total Zone 1 |  |  | 10109.6 | 1058949 | 9987.1
ZONE 2
| Exterior walls (staircase) | Concrete/Decoration | 561.5 | 45138 | 440.7
| Attic floor (over staircase) | Hollow-core reinforced concrete/Concrete/Expanded clay/Wood wool | 183.2 | 14724 | 254
| Basement ceiling (under staircase) | Hollow-core reinforced concrete/Autoclaved aerated concrete | 112.8 | 9065 | 202
| Staircase windows | Wood (double glazed) | 350.5 | 28174 | 91.7
| Glass blocks | Glass blocks | 124.2 | 9984 | 36
| Front doors | Metal | 320.7 | 25779 | 94.9
| Front doors | Wood | 182.6 | 14679 | 56.7
Total Zone 2 |  |  | 1835.5 | 147543 | 1176
|  |  | Total: | 1206492 | 11163.1
BUILDING 34
ZONE 1
| Exterior walls (apartments, side) | Concrete/Decoration | 566.4 | 57945 | 504
| Exterior walls (apartments, facade) | Concrete/Decoration | 1723.4 | 176326 | 1551.3
| Attic floor | Hollow-core reinforced concrete/Expanded clay/Wood wool | 346.5 | 35452 | 430.5
| Basement ceiling | Hollow-core reinforced concrete/Expanded clay | 227.9 | 23314 | 365.2
| Old apartment windows | Wood (double glazed) | 404.2 | 41355 | 145
| Replaced apartment windows | PVC (double glazed) | 776.2 | 79410 | 430.6
Total Zone 1 |  |  | 4044.6 | 413802 | 3426.6
ZONE 2
| Exterior walls (staircase) | Concrete/Decoration | 324.3 | 20541 | 266.1
| Attic floor (over staircase) | Hollow-core reinforced concrete/Expanded clay/Wood wool | 32.8 | 2079 | 42
| Basement ceiling (under staircase) | Hollow-core reinforced concrete/Expanded clay | 19.8 | 1257 | 33.4
| Staircase windows | PVC (double glazed) | 56.2 | 3557 | 30.6
| Front doors | Metal | 18.3 | 1159 | 5.7
Total Zone 2 |  |  | 451.4 | 28593 | 377.8
|  |  | Total: | 442395 | 3804.4
BUILDING 35
ZONE 1
| Exterior walls (apartments, side) | Calcium silicate bricks/Metal/Polystyrene foam | 46.1 | 4717 | 92.4
| Exterior walls (apartments, facade) | Calcium silicate bricks/Decoration | 335.2 | 34299 | 310.7
| Attic floor | Hollow-core reinforced concrete/Slag | 168.3 | 17214 | 232.4
| Basement ceiling | Hollow-core reinforced concrete/Slag | 98.4 | 10064 | 169.1
| Old apartment windows | Wood (double glazed) | 92.8 | 9495 | 35.5
| Replaced apartment windows | PVC (double glazed) | 136.2 | 13931 | 75.1
Total Zone 1 |  |  | 877 | 89720 | 915.2
ZONE 2
| Exterior walls (staircase) | Calcium silicate bricks/Decoration | 16.2 | 1183 | 13.2
| Attic floor (over staircase) | Hollow-core reinforced concrete/Slag | 12.4 | 904 | 17.5
| Basement ceiling (under staircase) | Hollow-core reinforced concrete/Slag | 9.9 | 725 | 17.5
| Staircase windows | Wood (double glazed) | 12.8 | 934 | 4.7
| Front doors | Wood | 16 | 1172 | 4.7
Total Zone 2 |  |  | 67.3 | 4918 | 57.6
|  |  | Total: | 94638 | 972.8
BUILDING 36
ZONE 1
| Exterior walls (apartments, side) | Calcium silicate bricks/Decoration | 163.8 | 15565 | 159
| Exterior walls (apartments, facade) | Calcium silicate bricks/Decoration | 364.3 | 34615 | 354.8
| Attic floor | Hollow-core reinforced concrete/Slag | 177.5 | 16866 | 232.5
| Basement ceiling | Hollow-core reinforced concrete/Slag | 102.2 | 9713 | 182
| Old apartment windows | Wood (double glazed) | 163.7 | 15556 | 63.8
| Replaced apartment windows | PVC (double glazed) | 138.5 | 13156 | 75.3
Total Zone 1 |  |  | 1110 | 105471 | 1067.4
ZONE 2
| Exterior walls (staircase) | Calcium silicate bricks/Decoration | 16.7 | 1060 | 14.2
| Attic floor (over staircase) | Hollow-core reinforced concrete/Slag | 13.1 | 828 | 17.5
| Basement ceiling (under staircase) | Hollow-core reinforced concrete/Slag | 9.6 | 606 | 17.5
| Staircase windows | PVC (double glazed) | 8.6 | 542 | 4.6
| Staircase windows | Wood (double glazed) | 1.2 | 73 | 0.4
| Front doors | Metal | 11.7 | 741 | 3.4
Total Zone 2 |  |  | 60.9 | 3850 | 57.6
|  |  | Total: | 109321 | 1125
BUILDING 37
ZONE 1
| Exterior walls (apartments, side) | Calcium silicate bricks/Decoration | 305.3 | 29002 | 289.1
| Exterior walls (apartments, facade) | Calcium silicate bricks/Decoration | 1214.1 | 115345 | 1156.9
| Attic floor | Hollow-core reinforced concrete/Slag | 459.1 | 43615 | 633
| Basement ceiling | Hollow-core reinforced concrete/Slag | 270.1 | 25658 | 505.7
| Old apartment windows | Wood (double glazed) | 244.3 | 23211 | 94.8
| Replaced apartment windows | PVC (double glazed) | 642.1 | 61002 | 377.4
Total Zone 1 |  |  | 3135 | 297833 | 3056.9
ZONE 2
| Exterior walls (staircase) | Calcium silicate bricks/Decoration | 83.6 | 6110 | 75.8
| Attic floor (over staircase) | Hollow-core reinforced concrete/Slag | 3.6 | 262 | 60
| Basement ceiling (under staircase) | Hollow-core reinforced concrete/Slag | 21.2 | 1548 | 40.7
| Staircase windows | Wood (double glazed) | 117.6 | 8593 | 50.7
| Front doors | Metal | 39.3 | 2868 | 12.5
Total Zone 2 |  |  | 265.3 | 19381 | 239.7
|  |  | Total: | 317214 | 3296.6
BUILDING 38
ZONE 1
| Exterior walls (side, first floor) | Clay bricks/Decoration | 86.5 | 8005 | 79.3
| Exterior walls (side, 2nd-5th floor) | Clay bricks/Decoration | 359.8 | 33309 | 317.3
| Exterior walls (facade, first floor) | Clay bricks/Decoration | 63.5 | 5877 | 63.6
| Exterior walls (facade, 2nd-5th floor) | Clay bricks/Decoration | 317.6 | 29402 | 283.3
| Passage walls | Clay bricks/Decoration | 89.9 | 8324 | 79.2
| Passage ceiling | Reinforced concrete/Slag | 50.1 | 4639 | 39.6
| Attic floor | Wood/Slag | 153.1 | 14171 | 195.3
| Basement ceiling | Reinforced concrete/Slag | 92 | 8519 | 175.9
| Apartment windows | PVC (double glazed) | 159.9 | 14802 | 87
| Apartment windows | Wood (double glazed) | 65.2 | 6037 | 24
Total Zone 1 |  |  | 1437.6 | 133085 | 1344.5
ZONE 2
| Staircase walls (attic) | Clay bricks/Decoration | 49 | 2862 | 38.9
| Staircase roof | Reinforced concrete/Slag | 19.8 | 1158 | 20.2
| Staircase doors | Metal (insulated) | 15.4 | 898 | 6.3
| Staircase doors (attic) | Wood | 7.7 | 448 | 1.8
| Staircase windows | Wood (double glazed) | 64.2 | 3752 | 17.7
Total Zone 2 |  |  | 156.1 | 9118 | 84.9
|  |  | Total: | 142203 | 1429.4
BUILDING 39
ZONE 1
| Exterior walls (apartments, side) | Concrete blocks/Decoration | 244.7 | 23842 | 197.9
| Exterior walls (apartments, facade) | Concrete blocks/Decoration | 671 | 65382 | 542.5
| Attic floor | Reinforced concrete/Slag | 343.9 | 33513 | 449.4
| Basement ceiling | Reinforced concrete/Slag | 170.6 | 16619 | 302.9
| Old apartment windows | Wood (double glazed) | 30.2 | 2941 | 11
| Replaced apartment windows | PVC (double glazed) | 340.7 | 33200 | 186.7
Total Zone 1 |  |  | 1801.1 | 175497 | 1690.4
ZONE 2
| Exterior walls (staircase) | Concrete blocks/Decoration | 42.8 | 3131 | 33.7
| Attic floor (over staircase) | Reinforced concrete/Slag | 31.5 | 2305 | 42
| Basement ceiling (under staircase) | Reinforced concrete/Slag | 23.1 | 1691 | 42
| Staircase windows | PVC (double glazed) | 27.4 | 1999 | 14.6
| Front doors | Wood | 54.5 | 3983 | 20
Total Zone 2 |  |  | 179.3 | 13109 | 152.3
|  |  | Total: | 188606 | 1842.7
BUILDING 40
ZONE 1
| Exterior walls | Brick wall/Decoration | 262.1 | 25541 | 324.2
| Exterior wall (apartments) | Brick wall/Decoration | 524.8 | 51140 | 644.6
| Passage walls | Brick wall/Decoration | 39.3 | 3830 | 53.2
| Plinth (insulated basement) | Brick wall/Decoration | 45 | 4387 | 84
| Attic floor | Wood/Slag | 275.4 | 26833 | 379.7
| Basement ceiling | Brick wall/Slag | 42 | 4090 | 74.2
| Floor on ground (basement, insulated) | Concrete/Rammed earth/Sand | 121.1 | 11799 | 293.3
| Basement walls | Brick wall/Decoration | 42.2 | 4112 | 60
| Old apartment windows | Wood (double glazed) | 128.9 | 12556 | 49.1
| Replaced apartment windows | PVC (double glazed) | 225.4 | 21963 | 127.6
| Doors (basement, insulated) | PVC (double glazed) | 12.2 | 1191 | 5.1
Total Zone 1 |  |  | 1718.4 | 167442 | 2095
ZONE 2
| Exterior wall (staircase) | Brick wall/Decoration | 33.4 | 2441 | 34.5
| Attic floor (over staircase) | Wood/Slag | 15.9 | 1162 | 22.6
| Staircase ceiling | Wood (double glazed) | 15.6 | 1140 | 6
| Staircase windows | PVC (double glazed) | 13.2 | 965 | 7.6
| Staircase doors | Wood | 30.7 | 2244 | 8.5
Total Zone 2 |  |  | 108.8 | 7952 | 79.2
|  |  | Total: | 175394 | 2174.2
BUILDING 41
ZONE 1
| Exterior wall (apartments) | Clay bricks/Decoration (insulation) | 756.7 | 73729 | 1064
| Attic floor | Wood/Slag | 72.4 | 7059 | 104
| Roof (over 5th floor apartment) | Wood/Mineral wool | 56.2 | 5478 | 112
| Basement ceiling | Brick wall | 69 | 6723 | 145.7
| Floor on ground | Concrete/Sand | 26 | 2530 | 59
| Old apartment windows | Wood (double glazed) | 11.8 | 1146 | 4.5
| Replaced apartment windows | PVC (double glazed) | 259.9 | 25320 | 155.1
Total Zone 1 |  |  | 1252 | 121985 | 1644.3
ZONE 2
| Exterior walls (staircase) | Clay bricks/Decoration (insulation) | 46.9 | 3198 | 44
| Attic floor (over staircase) | Wood/Slag | 10.3 | 699 | 15
| Basement ceiling (under staircase) | Brick wall | 5.1 | 350 | 11.3
| Staircase windows | PVC (double glazed) | 20.2 | 1378 | 11.6
| Staircase windows | Double glazed | 25.5 | 1738 | 10.8
| Front doors | Wood | 16.8 | 1149 | 4.6
Total Zone 2 |  |  | 124.8 | 8512 | 97.3
|  |  | Total: | 130497 | 1741.6
BUILDING 42
ZONE 1
| Exterior wall (apartments, side) | Brick wall/Decoration | 375 | 34711 | 371.2
| Exterior wall (apartments, facade) | Brick wall/Decoration | 826.6 | 76519 | 823.5
| Attic floor | Wood/Wool | 67.3 | 6228 | 463.2
| Basement ceiling | Reinforced concrete/Concrete/Slag | 172 | 15917 | 322.5
| Old apartment windows | Wood (double glazed) | 132.3 | 12247 | 53
| Replaced apartment windows | PVC (double glazed) | 296.9 | 27483 | 175
Total Zone 1 |  |  | 1870.1 | 173105 | 2208.4
ZONE 2
| Exterior wall (staircase) | Brick wall/Decoration | 65.7 | 4803 | 64
| Attic floor (over staircase) | Wood/Wool | 11.6 | 848 | 84
| Basement ceiling (under staircase) | Reinforced concrete/Concrete/Slag | 35 | 2555 | 66.6
| Staircase windows | PVC (double glazed) | 26.3 | 1922 | 15.4
| Front doors | Wood | 30.8 | 2251 | 9
| Front doors | Wood | 23 | 1681 | 7
Total Zone 2 |  |  | 192.4 | 14060 | 246
|  |  | Total: | 187165 | 2454.4
BUILDING 43
ZONE 1
| Exterior wall (apartments, side) | Expanded clay concrete/Decoration/Polystyrene foam | 257.4 | 26338 | 529.2
| Exterior wall (apartments, facade) | Expanded clay concrete/Decoration | 2644.1 | 270528 | 2574.4
| Attic floor | Hollow-core reinforced concrete/Expanded clay | 542.8 | 55534 | 700.5
| Basement ceiling | Hollow-core reinforced concrete/Expanded clay | 304.8 | 31182 | 541
| Old apartment windows | Wood (double glazed) | 799.1 | 81758 | 288.5
| Replaced apartment windows | PVC (double glazed) | 1324.2 | 135480 | 745.8
Total Zone 1 |  |  | 5872.4 | 600820 | 5379.4
ZONE 2
| Exterior wall (staircase) | Expanded clay concrete/Decoration (insulation) | 355.9 | 27740 | 376.2
| Attic floor (over staircase) | Hollow-core reinforced concrete/Expanded clay | 82.6 | 6442 | 108
| Basement ceiling (under staircase) | Hollow-core reinforced concrete/Expanded clay | 50.9 | 3968 | 92.1
| Staircase windows | Wood (double glazed) | 88.3 | 6885 | 31.2
| Staircase windows | PVC (double glazed) | 57.1 | 4453 | 31.2
| Front doors | Metal | 47.4 | 3695 | 15
Total Zone 2 |  |  | 682.2 | 53183 | 653.7
|  |  | Total: | 654003 | 6033.1
BUILDING 44
ZONE 1
| Exterior wall (apartments) | Expanded clay concrete/Decoration | 2493.9 | 230855.7 | 2617.1
| Apartment walls (against basement/staircase) | Reinforced concrete | 21.7 | 2006.2 | 20.5
| Attic cover (over apartments) | Hollow-core reinforced concrete/Expanded clay | 358.9 | 33226.5 | 518.1
| Basement ceiling (under apartments) | Hollow-core reinforced concrete/Expanded clay | 236 | 21844.4 | 413.1
| Replaced apartment windows | PVC (double glazed) | 930.1 | 86097.5 | 485.8
| Old apartment windows | Wood (double glazed) | 280.2 | 25932.9 | 103.2
Total Zone 1 |  |  | 4320.8 | 399963.2 | 4157.8
ZONE 2
| Exterior wall (staircase) | Expanded clay concrete/Decoration | 241.7 | 17665.8 | 248.1
| Exterior wall (staircase) | Expanded clay concrete/Decoration | 28 | 2049.6 | 27.2
| Attic floor (over staircase) | Hollow-core reinforced concrete/Slag | 22.8 | 1665.9 | 33.1
| Basement ceiling (under staircase) | Hollow-core reinforced concrete/Expanded clay | 23.6 | 1723.3 | 41.5
| Front doors | Wood | 8.6 | 628.5 | 4.1
| Front doors | Metal | 4.3 | 314.2 | 2.1
| Staircase windows | Wood | 109.9 | 8034.4 | 40.5
Total Zone 2 |  |  | 438.9 | 32081.7 | 396.6
|  |  | Total: | 432044.9 | 4554.4
BUILDING 45
ZONE 1
| Exterior walls | Expanded clay concrete/Decoration | 1095.4 | 98730.8 | 1279.9
| Exterior walls (apartments) | Expanded clay concrete/Decoration | 53.4 | 4815.5 | 64.1
| Exterior walls (apartments, basement) | Reinforced concrete | 13.5 | 1217.2 | 12.8
| Attic cover (over apartments) | Hollow-core reinforced concrete/Expanded clay | 374.2 | 33729.1 | 563.8
| Basement ceiling (under apartments) | Hollow-core reinforced concrete/Expanded clay | 244.4 | 22032.5 | 442.8
| Replaced apartment windows | PVC (double glazed) | 583.4 | 52587.1 | 325.3
| Old apartment windows | Wood (double glazed) | 201.5 | 18163 | 77.7
Total Zone 1 |  |  | 2565.8 | 231275.2 | 2766.4
ZONE 2
| Exterior walls (staircase) | Expanded clay concrete/Decoration | 31 | 2268.4 | 36.1
| Exterior walls (staircase) | Expanded clay concrete/Decoration | 13 | 951.9 | 20.6
| Attic cover (over staircase) | Hollow-core reinforced concrete/Expanded clay | 36 | 2633.2 | 54.2
| Basement ceiling (under staircase) | Hollow-core reinforced concrete/Expanded clay | 30.1 | 2197 | 54.2
| Front doors | Metal | 11.9 | 868.2 | 5.8
| Staircase windows | PVC (double glazed) | 87.3 | 6383.5 | 48.7
Total Zone 2 |  |  | 209.3 | 15302.2 | 219.6
|  |  | Total: | 246577.4 | 2986
BUILDING 46
ZONE 1
| Exterior walls (first floor) | Bricks/Decoration | 122.6 | 10747.7 | 143.5
| Exterior walls (2nd-4th floor) | Wood/Concrete/Bricks | 409.1 | 35878.7 | 386.9
| Basement walls (apartments) | Concrete/Decoration | 5.6 | 491.6 | 9.8
| Attic cover (over apartments) | Wood/Slag | 117.8 | 10329.6 | 239.3
| Roof | Wood/Slag | 14.4 | 1262.6 | 18
| Basement cover (over apartments) | Concrete/Slag | 41 | 3598.9 | 87.5
| Floor on ground | Concrete/Sand | 36.7 | 3218.9 | 113.5
| Replaced apartment windows | PVC (double glazed) | 162.1 | 14215.5 | 87.3
| Old apartment windows | Wood (double glazed) | 40.4 | 3541.2 | 15.2
Total Zone 1 |  |  | 949.7 | 83284.7 | 1101
ZONE 2
| Exterior walls (staircase) | Bricks/Decoration | 16.9 | 1238.6 | 19.7
| Staircase doors (attic) | Bricks/Decoration | 9.1 | 663.5 | 13.4
| Roof cover (over staircase) | Wood/Slag | 9.7 | 708.7 | 12.3
| Basement cover (under staircase) | Concrete/Slag | 5.4 | 394.3 | 11.4
| Front doors | Wood | 6.2 | 453.1 | 2
| Doors (attic) | Wood | 4.1 | 299.6 | 1.5
| Staircase windows | PVC (double glazed) | 14.9 | 1087.4 | 5.6
Total Zone 2 |  |  | 66.3 | 4845.2 | 65.9
|  |  | Total: | 88129.9 | 1166.9
BUILDING 47
ZONE 1
| Exterior wall (apartments) | Autoclaved aerated concrete/Decoration | 2785.1 | 271377.9 | 3075.3
| Shielding between windows | Autoclaved aerated concrete/Decoration | 194.8 | 18980.2 | 178.6
| Attic cover (over apartments) | Hollow-core reinforced concrete/Expanded clay/Concrete | 301.5 | 29382.8 | 434.9
| Basement ceiling (under apartments) | Hollow-core reinforced concrete/Expanded clay | 208.3 | 20297.1 | 358
| Replaced apartment windows | PVC (double glazed) | 1177.6 | 114749.6 | 655.3
| Old apartment windows | Wood (double glazed) | 475.3 | 46310.4 | 183
Total Zone 1 |  |  | 5142.6 | 501098 | 4885.1
ZONE 2
| Exterior walls (staircase) | Autoclaved aerated concrete/Decoration | 105.9 | 7738.9 | 117
| Exterior walls (staircase) | Wood/Decoration | 38.4 | 2803.9 | 19.2
| Attic cover (over staircase) | Hollow-core reinforced concrete/Concrete/Slag | 52.4 | 3827.4 | 59.3
| Basement ceiling (under staircase) | Hollow-core reinforced concrete/Expanded clay | 52.6 | 3846.5 | 89.9
| Front doors | Wood | 114.3 | 8353 | 30.9
| Front doors | Wood | 89.6 | 6546.5 | 30.9
| Front doors | Metal | 24.2 | 1767.1 | 12.1
| Staircase windows | Wood | 61.7 | 4512 | 20.6
| Glass blocks (staircase) |  | 7.5 | 546.2 | 2.2
Total Zone 2 |  |  | 546.6 | 39941.5 | 382.1
|  |  | Total: | 541039.5 | 5267.2
BUILDING 48
ZONE 1
| Exterior walls (apartments) | Expanded clay concrete/Decoration | 2945.6 | 272672.4 | 2761.8
| Shielding between windows | Wood/Decoration | 50.4 | 4661 | 54
| Apartment walls (staircase) | Reinforced concrete | 54.1 | 5011.3 | 50.4
| Attic cover (over apartments) | Hollow-core reinforced concrete/Expanded clay | 823.1 | 76194.1 | 1240
| Basement ceiling (under apartments) | Hollow-core reinforced concrete/Expanded clay | 530.1 | 49074 | 943.5
| Replaced apartment windows | PVC (double glazed) | 1079.7 | 99943.6 | 569.9
| Old apartment windows | Wood (double glazed) | 464.2 | 42974.3 | 172.3
Total Zone 1 |  |  | 5947.2 | 550530.7 | 5791.9
ZONE 2
| Exterior wall (staircase) | Expanded clay concrete/Decoration | 204.4 | 14940.3 | 191.6
| Shielding between windows | Wood/Decoration | 43.9 | 3205 | 46.7
| Exterior walls (staircase) | Concrete/Decoration | 52.1 | 3806.3 | 62.4
| Attic cover (over staircase) | Hollow-core reinforced concrete/Slag | 76 | 5556.6 | 114.6
| Basement ceiling (under staircase) | Hollow-core reinforced concrete/Expanded clay | 64.6 | 4719.4 | 114.6
| Front doors | Wood | 53.3 | 3895.9 | 17.6
| Staircase windows | Wood | 221.2 | 16163.3 | 82.1
Total Zone 2 |  |  | 715.5 | 52286.8 | 629.6
|  |  | Total: | 602817.5 | 6421.5
BUILDING 49
ZONE 1
| Exterior walls (apartments) | Calcium silicate bricks/Decoration | 1929.4 | 197398.8 | 1622.1
| Apartment walls (staircase) | Reinforced concrete | 8 | 815.3 | 7.4
| Attic cover (over apartments) | Hollow-core reinforced concrete/Slag | 650.3 | 66529.6 | 719.5
| Basement ceiling (under apartments) | Hollow-core reinforced concrete/Expanded clay | 321.1 | 32855.7 | 542.7
| Replaced apartment windows | PVC (double glazed) | 584.1 | 59764.5 | 307
| Old apartment windows | Wood (double glazed) | 451.4 | 46178.5 | 167
Total Zone 1 |  |  | 3944.3 | 403542.4 | 3365.7
ZONE 2
| Exterior wall (staircase) | Calcium silicate bricks/Decoration | 110 | 8572.5 | 92.3
| Exterior wall (staircase, attic) | Calcium silicate bricks | 41.7 | 3250.1 | 50.8
| Attic cover (over staircase) | Hollow-core reinforced concrete/Slag | 59.2 | 4612.8 | 43.1
| Basement ceiling (under staircase) | Hollow-core reinforced concrete/Expanded clay | 23.9 | 1866.2 | 40.4
| Front doors | Metal (insulated) | 20.5 | 1594.1 | 10.7
| Staircase doors (attic) | Metal | 20.6 | 1608.9 | 8
| Staircase windows | PVC (double glazed) | 31.1 | 2423.5 | 19.4
Total Zone 2 |  |  | 307 | 23928.1 | 264.7
|  |  | Total: | 427470.5 | 3630.4
BUILDING 50
ZONE 1
| Exterior walls (apartments) | Expanded clay concrete/Decoration | 2836.6 | 276400.4 | 2652.4
| Apartment windows | Autoclaved aerated concrete/Decoration | 125.5 | 12226.7 | 136.5
| Apartment walls (staircase) | Reinforced concrete | 19 | 1851.1 | 18.1
| Attic cover (over apartments) | Hollow-core reinforced concrete/Expanded clay | 318.3 | 31014.3 | 500.9
| Basement ceiling (under apartments) | Hollow-core reinforced concrete/Expanded clay | 216.3 | 21076.6 | 404.8
| Replaced apartment windows | PVC (double glazed) | 1069.4 | 104203.3 | 565
| Old apartment windows | Wood (double glazed) | 312.6 | 30462.7 | 116.1
Total Zone 1 |  |  | 4897.7 | 477235.1 | 4393.8
ZONE 2
| Exterior wall (staircase) | Expanded clay concrete/Decoration | 72.5 | 5653 | 67.8
| Exterior wall (staircase) | Expanded clay concrete/Decoration | 50.8 | 3963.4 | 62.4
| Attic cover (over staircase) | Hollow-core reinforced concrete/Slag | 40.8 | 3177.2 | 65.2
| Basement ceiling (under staircase) | Hollow-core reinforced concrete/Expanded clay | 47.3 | 3687 | 89.7
| Front doors | Wood | 7.8 | 610.4 | 3.9
| Staircase windows | Wood | 117.7 | 9172.6 | 43.7
Total Zone 2 |  |  | 336.9 | 26263.6 | 332.7
|  |  | Total: | 503498.7 | 4726.5
BUILDING 51
ZONE 1
| Exterior walls (apartments) | Calcium silicate bricks/Decoration | 296 | 25961.9 | 285.6
| Apartment walls (staircase) | Reinforced concrete | 4.4 | 387.2 | 4.1
| Attic cover (over apartments) | Reinforced concrete/Slag | 127.1 | 11150 | 189.5
| Basement ceiling (under apartments) | Reinforced concrete/Expanded clay | 58.1 | 5098.4 | 91
| Floor on ground | Concrete/Sand | 37.6 | 3301.7 | 93.9
| Replaced apartment windows | PVC (double glazed) | 83.8 | 7344.7 | 44.8
| Old apartment windows | Wood (double glazed) | 19 | 1662.7 | 7.1
Total Zone 1 |  |  | 626 | 54906.6 | 716
ZONE 2
| Exterior wall (staircase) | Calcium silicate bricks/Decoration | 6.9 | 541.6 | 6.7
| Attic cover (over staircase) | Reinforced concrete/Slag | 6.3 | 493 | 9.4
| Basement ceiling (under staircase) | Reinforced concrete/Expanded clay | 8.8 | 686.6 | 14
| Front doors | Metal (insulated) | 6.9 | 534 | 2.9
| Staircase windows | PVC (double glazed) | 9.1 | 707.8 | 3.4
Total Zone 2 |  |  | 38 | 2963 | 36.4
|  |  | Total: | 57869.6 | 752.4
BUILDING 52
ZONE 1
| Exterior walls (apartments) | Bricks/Decoration | 571.3 | 52884.7 | 534.4
| Apartment walls (roof floor) | Autoclaved aerated concrete/Decoration | 42.3 | 3915.9 | 45.9
| Roof (over apartments) | Wood/Slag | 47.7 | 4415.3 | 68.4
| Roof (over apartments) | Wood/Slag | 72.2 | 6683.8 | 160.6
| Roof (over roof apartment) | Wood (insulation) | 7.1 | 653.7 | 58.7
| Floor on ground | Concrete/Sand | 90.6 | 8388.6 | 286.7
| Replaced apartment windows | PVC (double glazed) | 119.5 | 11060 | 64.3
| Old apartment windows | Wood (double glazed) | 73.1 | 6766.7 | 27.5
Total Zone 1 |  |  | 1023.8 | 94768.7 | 1246.5
ZONE 2
| Exterior wall (staircase) | Bricks/Decoration | 24.7 | 1803.4 | 22.5
| Roof cover (over staircase) | Wood/Slag | 10.5 | 765 | 15.1
| Basement ceiling (under staircase) | Reinforced concrete/Expanded clay | 4 | 290.3 | 19.3
| Floor on ground | Concrete/Sand | 2.7 | 193.8 | 8.4
| Front doors | PVC | 9.8 | 715.5 | 4.9
| Front doors | Metal | 5.3 | 385.1 | 2
| Staircase windows | PVC (double glazed) | 12.2 | 893.8 | 4.6
Total Zone 2 |  |  | 69.2 | 5046.9 | 76.8
|  |  | Total: | 99815.6 | 1323.3
BUILDING 53
ZONE 1
| Exterior walls (apartments) | Bricks/Decoration | 1031.8 | 95508 | 967
| Exterior walls (apartments, uninsulated) | Bricks/Decoration | 5.1 | 468.2 | 13.7
| Apartment walls (staircase) | Concrete/Decoration | 25.8 | 2388.7 | 24.6
| Attic cover (over apartments) | Concrete/Slag | 384.8 | 35616.7 | 670.1
| Basement ceiling (under apartments) | Concrete/Expanded clay | 137.5 | 12725.4 | 252.8
| Floor on ground | Concrete/Sand | 104.8 | 9699.8 | 366.7
| Replaced apartment windows | PVC (double glazed) | 487.4 | 45116.9 | 259.5
| Old apartment windows | Wood (double glazed) | 125.9 | 11652.5 | 47
Total Zone 1 |  |  | 2303.1 | 213176.2 | 2601.4
ZONE 2
| Exterior wall (staircase) | Bricks/Decoration | 74 | 5408.6 | 68.5
| Attic cover (over staircase) | Concrete/Slag | 36.6 | 2671.2 | 63.6
| Floor on ground | Concrete/Sand | 18.2 | 1331.3 | 63.6
| Front doors | Metal (insulated) | 25.6 | 1871.6 | 13.8
| Staircase windows | Wood | 76.3 | 5578.2 | 28.5
Total Zone 2 |  |  | 230.7 | 16860.9 | 238
|  |  | Total: | 230037.1 | 2839.4
BUILDING 54
ZONE 1
| Exterior walls (apartments, facade) | Clay bricks/Decoration | 285.6 | 25044 | 341.5
| Exterior walls (apartments, facade) | Clay bricks/Decoration | 781.1 | 68501.6 | 935.5
| Exterior walls (apartments, facade) | Clay bricks/Decoration | 51.1 | 4478.1 | 74.7
| Exterior walls (apartments, facade, attic floor) | Wood/Decoration/Limestone | 103.4 | 9063.4 | 90.7
| Exterior wall (passage) | Clay bricks/Decoration | 37.2 | 3260 | 43.8
| Apartment walls (attic floor) | Wood/Decoration/Limestone | 53.8 | 4717.3 | 62.8
| Attic floor | Wood/Wool | 71.1 | 6233.7 | 596.6
| Passage ceiling | Clay bricks/Decoration/Wood | 18.5 | 1618.9 | 21.9
| Basement cover (under apartments) | Clay bricks/Slag/Wood | 206.3 | 18091.9 | 583.8
| Front doors | Wood | 27.7 | 2432.7 | 9.5
| Front doors | PVC | 6.7 | 588.4 | 2.9
| Replaced windows | PVC (double glazed) | 81.2 | 7120.2 | 43.1
| Old windows | Wood (double glazed) | 106.5 | 9339.5 | 39.7
| Replaced apartment windows | PVC (double glazed) | 210.8 | 18487.5 | 111.8
| Old apartment windows | Wood (double glazed) | 208.5 | 18280.8 | 77.6
Total Zone 1 |  |  | 2249.5 | 197258 | 3035.9
ZONE 2
| Exterior walls (staircase) | Clay bricks/Decoration | 67.6 | 4941 | 79.6
| Attic cover (over staircase) | Wood/Wool | 4 | 291.6 | 49.9
| Basement cover (under staircase) | Clay bricks/Slag/Wood | 21.1 | 1538.9 | 62.7
| Staircase doors | Wood | 16.6 | 1216.1 | 5.7
| Staircase doors | Wood | 14.1 | 1033.4 | 4.8
| Staircase doors (attic) | Metal | 6.3 | 459.7 | 2
| Old staircase windows | Wood (double glazed) | 7.8 | 571.9 | 2.9
| Replaced staircase windows | PVC (double glazed) | 29.2 | 2135.4 | 15.5
Total Zone 2 |  |  | 166.7 | 12188 | 223.1
|  |  | Total: | 209446 | 3259
BUILDING 55
ZONE 1
| Exterior walls (apartments) | Calcium silicate bricks/Decoration | 2821.2 | 261151 | 2948.6
| Exterior walls (apartments) | Calcium silicate bricks/Decoration | 978.8 | 90604.8 | 846.2
| Exterior walls (facade) | Calcium silicate bricks/Decoration | 107.4 | 9946.1 | 186.4
| Passage wall (apartments) | Calcium silicate bricks/Decoration | 100.9 | 9340.3 | 104.8
| Attic cover (over apartments) | Hollow-core reinforced concrete/Slag/Wood | 1635.8 | 151425.4 | 1960
| Basement ceiling (under apartments) | Hollow-core reinforced concrete/Wood (insulation) | 842.3 | 77966.9 | 1640.1
| Replaced apartment windows | PVC (double glazed) | 1539 | 142458.5 | 814.8
| Old apartment windows | Wood (double glazed) | 319 | 29531 | 118.7
Total Zone 1 |  |  | 8344.4 | 772424 | 8500.9
ZONE 2
| Exterior walls (staircase) | Calcium silicate bricks/Decoration | 576.2 | 44915.9 | 591.3
| Roof cover (over staircase) | Hollow-core reinforced concrete/Slag/Wood | 128.3 | 9999.7 | 158.8
| Basement ceiling (under staircase) | Hollow-core reinforced concrete/Wood (insulation) | 146.7 | 11438.3 | 299.5
| Front doors | Wood | 258.2 | 20124.9 | 65.7
| Front doors | PVC (double glazed) | 8 | 626.7 | 3.2
| Old staircase windows | Wood (double glazed) | 15.3 | 1189.6 | 5.7
| Old staircase windows | PVC (double glazed) | 216.4 | 16869.2 | 114.6
Total Zone 2 |  |  | 1349.1 | 105164.3 | 1238.8
|  |  | Total: | 877588.3 | 9739.7
BUILDING 56
ZONE 1
| Exterior walls (apartments) | Calcium silicate bricks/Decoration | 1766.3 | 163499.5 | 1583
| Exterior walls (shop) | Calcium silicate bricks/Decoration | 26.7 | 2471.4 | 28
| Basement ceiling (under apartments) | Hollow-core reinforced concrete/Slag/Wood | 309.9 | 28685.2 | 592
| Attic floor (over apartments) | Hollow-core reinforced concrete/Concrete | 332.9 | 30818.9 | 601.4
| Front doors (shop) | Metal | 14.9 | 1381.1 | 5.4
| Front doors (shop) | PVC (double glazed) | 15.6 | 1441.3 | 6.7
| Replaced shop windows | PVC (double glazed) | 76.6 | 7088.2 | 41.3
| Replaced apartment windows | PVC (double glazed) | 484.6 | 44862.3 | 261.2
| Old apartment windows | Wood (double glazed) | 172.6 | 15974.7 | 65
Total Zone 1 |  |  | 3200.1 | 296222.6 | 3184
ZONE 2
| Exterior walls (staircase) | Calcium silicate bricks/Decoration | 119.7 | 9333.2 | 105.8
| Attic cover (over staircase) | Hollow-core reinforced concrete/Concrete/Slag | 23.7 | 1843.7 | 45.3
| Basement ceiling (under staircase) | Hollow-core reinforced concrete/Slag/Wood | 27.3 | 2128.3 | 54.7
| Staircase doors | Metal | 24.2 | 1887.2 | 8.5
| Staircase windows | PVC (double glazed) | 69.9 | 5445.3 | 26.3
Total Zone 2 |  |  | 264.8 | 20637.7 | 240.6
|  |  | Total: | 316860.3 | 3424.6
BUILDING 57
ZONE 1
| Exterior walls | Ceramic brick wall/Decoration (perforated) | 1040.6 | 91255 | 979
| Exterior walls | Ceramic brick wall/Decoration (perforated) | 146.5 | 12849 | 126
| Exterior walls | Autoclaved aerated concrete/Decoration | 716 | 62792 | 497
| Exterior walls | Wood (insulation) | 271 | 23762 | 253
| Exterior walls | Ceramic brick wall/Decoration/Steel (perforated) (insulation) | 6.9 | 601 | 15
| Basement/first floor wall | Ceramic brick wall/Decoration (perforated) | 5.9 | 286 | 4
| Basement cover | Hollow-core reinforced concrete/Expanded clay/Concrete | 347 | 16907 | 253
| Covering (12th floor) | Hollow-core reinforced concrete/Expanded clay/Concrete | 419.8 | 36811 | 306
| Covering (2nd floor) | Hollow-core reinforced concrete/Expanded clay/Concrete | 11.3 | 988 | 8
| Windows | PVC | 877.6 | 76962 | 442
| Windows | Wood | 590 | 51741 | 167
Total Zone 1 |  |  | 4432.6 | 374954 | 3050
ZONE 2
| Exterior walls | Ceramic brick wall/Decoration (perforated) | 43.8 | 2561 | 30
| Exterior walls | Ceramic brick wall/Decoration (perforated) | 27.3 | 1596 | 15
| Exterior walls | Glass blocks | 32.4 | 1894 | 8
| Exterior walls | Ceramic brick wall | 35.5 | 2073 | 33
| Exterior walls | Ceramic brick wall (perforated) | 63.4 | 3707 | 60
| Exterior walls | Ceramic brick wall (perforated) | 111.2 | 6499 | 37
| Basement cover | Hollow-core reinforced concrete/Expanded clay/Concrete | 46.9 | 914 | 36
| Floor on ground | Reinforced concrete | 35.3 | 1376 | 28
| Staircase covering | Hollow-core reinforced concrete/Expanded clay/Concrete | 86 | 5030 | 36
| Windows | PVC | 10.1 | 590 | 5
| Windows | Wood | 100.3 | 5864 | 28
| Doors | Metal | 6.8 | 398 | 2
| Doors | Wood | 18.4 | 1076 | 4
| Doors (basement) | Wood | 9.2 | 179 | 2.5
| Doors (staircase) | Wood | 229.7 | 13429 | 50
Total Zone 2 |  |  | 856.3 | 47186 | 374.5
|  |  | Total: | 422140 | 3424.5
BUILDING 58
ZONE 1
| Exterior walls | Calcium silicate bricks/Decoration | 1032.9 | 90577 | 803.4
| Exterior walls | Calcium silicate bricks/Decoration | 29.7 | 1735 | 17.5
| Attic cover | Hollow-core reinforced concrete/Slag | 796 | 69803 | 607.81
| Basement cover | Hollow-core reinforced concrete/Expanded clay/Concrete | 723.6 | 42304 | 636.24
| Windows | PVC | 478.9 | 41998 | 253.3
| Windows | Wood | 184.7 | 16201 | 53.4
Total Zone 1 |  |  | 3245.8 | 262618 | 2371.65
ZONE 2
| Exterior walls | Calcium silicate bricks/Decoration | 39.6 | 2317 | 29.2
| Attic cover | Hollow-core reinforced concrete/Slag | 54.6 | 3195 | 42.24
| Windows | Wood | 58.6 | 3428 | 16.8
| Doors | Metal | 47.2 | 2760 | 20
| Doors | Wood | 15.4 | 903 | 3.2
Total Zone 2 |  |  | 215.4 | 12603 | 111.44
|  |  | Total: | 275221 | 2483.09
BUILDING 59
ZONE 1
| Exterior walls | Calcium silicate bricks/Decoration | 337.7 | 29612 | 262.5
| Exterior walls | Calcium silicate bricks/Decoration | 7.2 | 351 | 4.2
| Attic cover | Wood/Slag | 134.7 | 11812 | 181.51
| Basement cover | Reinforced concrete/Expanded clay | 106.2 | 5175 | 91.27
| Floor on ground | Floor on ground | 62.5 | 4262 | 91.76
| Windows | PVC | 73.4 | 6436 | 38.4
| Windows | Wood | 92.3 | 8090 | 29.9
Total Zone 1 |  |  | 814 | 65738 | 699.54
ZONE 2
| Exterior walls | Calcium silicate bricks/Decoration | 9 | 528 | 6.4
| Attic cover | Wood/Slag | 6.8 | 398 | 9.52
| Windows | Wood | 7.7 | 448 | 2.4
| Doors | Wood | 10.2 | 596 | 3
| Doors | Wood | 3.9 | 226 | 0.8
Total Zone 2 |  |  | 37.6 | 2196 | 22.12
|  |  | Total: | 67934 | 721.66
BUILDING 60
ZONE 1
| Exterior walls | Autoclaved aerated concrete/Reinforced concrete/Decoration | 5266.4 | 461840 | 2998.6
| Attic walls | Reinforced concrete/Decoration | 40.2 | 3523 | 11.6
| Attic cover | Hollow-core reinforced concrete/Expanded clay/Concrete | 348.4 | 30554 | 352.8
| Basement cover | Hollow-core reinforced concrete/Expanded clay/Concrete | 248.9 | 12126 | 279.4
| Floor (over 8th floor loggias) | Hollow-core reinforced concrete/Expanded clay/Concrete | 51.3 | 4496 | 28.3
| Floor (over 2nd floor loggia, insulated) | Hollow-core reinforced concrete/Expanded clay/Concrete | 53.9 | 4730 | 28.1
| Windows | PVC | 880.3 | 77196 | 465.5
| Windows | Wood | 653 | 57261 | 214
| Doors | Metal/Wood | 7.4 | 651 | 2.1
| Doors | PVC | 26.3 | 2308 | 11
Total Zone 1 |  |  | 7576.1 | 654685 | 4391.4
ZONE 2
| Exterior walls | Autoclaved aerated concrete/Reinforced concrete/Decoration | 226.2 | 13223 | 126.4
| Attic walls | Reinforced concrete/Decoration | 243.4 | 14229 | 70.8
| Attic cover | Hollow-core reinforced concrete/Expanded clay/Concrete | 84.2 | 4924 | 77.1
| Basement cover | Hollow-core reinforced concrete/Expanded clay/Concrete | 114.4 | 2230 | 136.9
| Windows | Wood | 297.7 | 17407 | 99.3
| Doors | Metal/Wood | 368 | 21512 | 107.7
Total Zone 2 |  |  | 1333.9 | 73525 | 618.2
|  |  | Total: | 728210 | 5009.6
BUILDING 61
ZONE 1
| Exterior walls | Ceramic brick wall/Decoration | 112.2 | 9842 | 107.6
| Exterior walls | Ceramic brick wall/Decoration | 465.1 | 40788 | 375.5
| Exterior walls | Wood (attic) | 29.7 | 2602 | 61.7
| Basement walls | Ceramic brick wall/Decoration | 37.8 | 2578 | 90.9
| Basement walls | Ceramic brick wall/Decoration | 16.4 | 798 | 13
| Passage walls | Ceramic brick wall/Decoration | 31.9 | 2800 | 30.7
| Attic floor cover | Wood/Roofing material (insulation) | 141.3 | 12395 | 292.2
| Passage cover | Bricks | 52.5 | 4602 | 51.6
| Basement cover | Bricks | 100.3 | 4885 | 105.1
| Basement floor | Concrete (insulation) | 52.7 | 3597 | 107.7
| Windows | PVC | 225.3 | 19754 | 115.7
| Windows | Wood | 193.8 | 16991 | 52.5
Total Zone 1 |  |  | 1459 | 121632 | 1404.2
ZONE 2
| Exterior walls | Ceramic brick wall/Decoration | 12.2 | 710 | 10.7
| Exterior walls | Ceramic brick wall/Decoration | 35.5 | 2073 | 26.2
| Basement walls | Ceramic brick wall/Decoration | 7.4 | 287 | 15.4
| Basement walls | Ceramic brick wall/Decoration | 17.2 | 336 | 13.7
| Passage callsweiling | Ceramic brick wall/Decoration | 26.5 | 1551 | 25.4
| Staircase covering | Bricks/Roofing material | 22 | 1286 | 12.4
| Basement cover | Bricks | 9.9 | 193 | 9
| Basement floor | Concrete (insulation) | 10.4 | 404 | 21.6
| Windows | Wood | 70.5 | 4119 | 20.5
| Doors | Metal | 6.8 | 397 | 1.9
| Doors | Wood | 23.1 | 1349 | 7.1
Total Zone 2 |  |  | 241.5 | 12705 | 163.9
|  |  | Total: | 134337 | 1568.1
BUILDING 62
ZONE 1
| Exterior walls | Clay bricks/Decoration | 129 | 11315 | 127
| Attic walls | Clay bricks/Decoration | 10.4 | 304 | 10
| Basement walls | Clay bricks/Decoration | 19.5 | 1236 | 18
| Basement floor | Reinforced concrete | 35.5 | 2249 | 49
| Covering (3rd floor) | Wood/Slag (insulation) | 33.7 | 2954 | 52
| Covering (4th floor) | Wood/Glass wool (insulation) | 8 | 702 | 20
| Windows | PVC | 58.5 | 5130 | 30
| Windows | Wood | 66 | 5788 | 22
Total Zone 1 |  |  | 360.6 | 29678 | 328
ZONE 2
| Exterior walls | Clay bricks/Decoration | 17.1 | 997 | 15
| Basement wall | Clay bricks/Decoration | 3.2 | 110 | 3
| Basement floor | Reinforced concrete | 5.8 | 197 | 8
| Staircase covering | Wood/Slag (insulation) | 11.1 | 650 | 14
| Windows | Wood | 17.8 | 1041 | 6
| Doors | Wood | 16.2 | 947 | 6
| Doors | Roof hatch | 2.5 | 143 | 0.5
Total Zone 2 |  |  | 73.7 | 4085 | 52.5
|  |  | Total: | 33763 | 380.5
BUILDING 63
ZONE 1
| Exterior walls | Ceramic brick wall/Decoration | 189.4 | 16610 | 181.3
| Exterior walls | Ceramic brick wall/Decoration | 763.9 | 66994 | 612.1
| Exterior walls | Ceramic brick wall/Decoration | 17.2 | 1505 | 21.7
| Basement walls | Ceramic brick wall/Decoration | 58 | 3954 | 147.3
| Covering (attic floor) | Wood/Roofing material (insulation) | 189.1 | 16588 | 406.9
| Basement floor | Concrete | 152.2 | 10381 | 339.2
| Windows | PVC | 292.3 | 25636 | 151.3
| Windows | Wood | 212.3 | 18622 | 60.4
| Doors/gate | Metal/Wood | 19.9 | 1742 | 5.8
| Doors/gate | PVC | 22.4 | 1964 | 9.5
Total Zone 1 |  |  | 1916.7 | 163996 | 1935.5
ZONE 2
| Exterior walls | Ceramic brick wall/Decoration | 7.1 | 415 | 5.6
| Exterior walls | Ceramic brick wall/Decoration | 12.5 | 729 | 8.1
| Exterior walls | Ceramic brick wall/Decoration | 1.9 | 108 | 2.1
| Basement walls | Ceramic brick wall/Decoration | 2.8 | 108 | 5.2
| Staircase covering | Bricks/Roofing material | 24.5 | 1433 | 18.5
| Basement floor | Concrete | 13.4 | 524 | 33.4
| Windows | Wood | 33.8 | 1978 | 10
| Doors | Metal/Wood | 12.4 | 727 | 3.7
Total Zone 2 |  |  | 108.4 | 6022 | 86.6
|  |  | Total: | 170018 | 2022.1
BUILDING 64
ZONE 1
| Exterior walls | Expanded clay concrete/Decoration | 1386.4 | 121582 | 971
| Exterior walls | Wood (insulation) | 88.9 | 7794 | 74
| Basement/first floor wall | Expanded clay concrete/Decoration | 27.9 | 1495 | 10
| Basement cover | Hollow-core reinforced concrete/Expanded clay/Concrete | 237.2 | 12714 | 181
| Covering (9th floor) | Hollow-core reinforced concrete/Expanded clay/Concrete | 313.4 | 27480 | 221
| Windows | PVC | 473.4 | 41515 | 236
| Windows | Wood | 349.2 | 30623 | 101
| Doors | PVC | 3 | 263 | 1
Total Zone 1 |  |  | 2879.4 | 243466 | 1795
ZONE 2
| Exterior walls | Expanded clay concrete/Decoration | 105.2 | 6150 | 68
| Exterior walls | Ceramic brick wall/Decoration | 64.4 | 3765 | 40
| Basement/first floor wall | Expanded clay concrete/Decoration | 37.4 | 912 | 14
| Basement cover | Hollow-core reinforced concrete/Expanded clay/Concrete | 29.7 | 724 | 23
| Staircase covering | Hollow-core reinforced concrete | 38.7 | 2264 | 17
| Windows | PVC | 5.9 | 345 | 3
| Windows | Wood | 221 | 12921 | 70
| Doors | Metal | 8.4 | 488 | 2
| Doors | Wood | 12.6 | 737 | 3
| Doors | PVC | 5.5 | 322 | 2
Total Zone 2 |  |  | 528.8 | 28628 | 242
|  |  | Total: | 272094 | 2037
BUILDING 65
ZONE 1
| Exterior walls | Calcium silicate bricks/Decoration | 1565 | 137243 | 1253
| Basement/first floor wall | Calcium silicate bricks | 18.9 | 918 | 13
| Basement cover | Hollow-core reinforced concrete/Expanded clay/Concrete | 749.3 | 36507 | 583
| Covering (5th floor) | Hollow-core reinforced concrete/Expanded clay/Concrete | 785.3 | 68866 | 558
| Windows | PVC | 724.1 | 63501 | 363
| Windows | Wood | 525 | 46040 | 151
| Doors | Basement doors | 12.4 | 604 | 4
Total Zone 1 |  |  | 4380 | 353679 | 2925
ZONE 2
| Exterior walls | Calcium silicate bricks/Decoration | 82.9 | 5654 | 50
| Basement cover | Hollow-core reinforced concrete/Expanded clay/Concrete | 72.5 | 2119 | 57
| Covering (5th floor) | Hollow-core reinforced concrete/Expanded clay/Concrete | 57.6 | 3926 | 41
| Staircase balcony | Hollow-core reinforced concrete | 32.6 | 2222 | 13
| Windows | PVC | 74 | 5047 | 36
| Doors | Metal | 56 | 3820 | 20
| Doors | Basement doors | 13.9 | 405 | 3
| Doors | Roof hatch | 10.2 | 692 | 2
Total Zone 2 |  |  | 399.7 | 23885 | 222
|  |  | Total: | 377564 | 3147
BUILDING 66
ZONE 1
| Exterior walls | Expanded clay concrete/Decoration | 1369.6 | 120110 | 1031
| Basement/first floor wall | Expanded clay concrete/Decoration | 22.4 | 981 | 9
| Basement cover | Hollow-core reinforced concrete/Expanded clay/Concrete | 535.7 | 23491 | 544
| Covering (5th floor) | Hollow-core reinforced concrete/Concrete/Slag (insulation) | 564.4 | 49496 | 570
| Windows | PVC | 553.1 | 48505 | 306
| Windows | Wood | 270.6 | 23731 | 94
Total Zone 1 |  |  | 3315.8 | 266314 | 2554
ZONE 2
| Exterior walls | Expanded clay concrete/Decoration | 88.2 | 5155 | 64
| Basement cover | Hollow-core reinforced concrete/Expanded clay/Concrete | 29.1 | 426 | 27
| Covering (5th floor) | Hollow-core reinforced concrete/Concrete/Slag (insulation) | 44.6 | 2606 | 41
| Windows | PVC | 37.8 | 2210 | 21
| Doors | Metal | 21.1 | 1234 | 7
| Doors | Attic roof hatch | 12 | 702 | 2.5
Total Zone 2 |  |  | 232.8 | 12333 | 162.5
|  |  | Total: | 278647 | 2716.5
BUILDING 67
ZONE 1
| Exterior wall (apartments, facade) | Expanded clay concrete/Decoration | 759.6 | 79563 | 771.1
| Exterior wall (apartments, facade) | Expanded clay concrete/Decoration | 2093 | 219233 | 2108.2
| Exterior walls (apartments, between windows) | Autoclaved aerated concrete/Decoration | 224.7 | 23537 | 243
| Attic floor | Hollow-core reinforced concrete/Wood wool | 420 | 43994 | 694.1
| Basement ceiling | Hollow-core reinforced concrete/Autoclaved aerated concrete | 350.9 | 36756 | 600.5
| Old apartment windows | Wood (double glazed) | 377.5 | 39544 | 146.8
| Replaced apartment windows | PVC (double glazed) | 1630.4 | 170785 | 929.2
Total Zone 1 |  |  | 5856.1 | 613412 | 5492.9
ZONE 2
| Exterior walls (staircase) | Concrete/Decoration | 402.1 | 33302 | 352.3
| Staircase roof | Reinforced concrete/Expanded clay concrete | 25.9 | 2149 | 25.2
| Roof exit walls | Clay bricks (perforated) | 98.9 | 8195 | 93.6
| Roof exit covering | Reinforced concrete/Expanded clay concrete | 136.1 | 11276 | 122
| Basement ceiling (under staircase) | Hollow-core reinforced concrete/Autoclaved aerated concrete | 54.4 | 4508 | 93.6
| Staircase windows | Wood (double glazed) | 249.2 | 20640 | 81
| Front doors | Metal | 95 | 7872 | 37.1
Total Zone 2 |  |  | 1061.6 | 87942 | 804.8
|  |  | Total: | 701354 | 6297.7
BUILDING 68
ZONE 1
| Exterior walls (apartments) | Clay bricks/Decoration | 1285.8 | 128421 | 1493.6
| Attic floor | Wood/Slag/Mineral wool | 113.8 | 11361 | 606.6
| Basement ceiling | Reinforced concrete/Slag | 304 | 30366 | 545.6
| Old apartment windows | Wood (double glazed) | 236.7 | 23639 | 92.2
| Replaced apartment windows | PVC (double glazed) | 546.5 | 54586 | 307.9
| Doors | Metal | 6.9 | 685 | 2.8
Total Zone 1 |  |  | 2493.7 | 249058 | 3048.7
ZONE 2
| Exterior walls (staircase) | Clay bricks/Decoration | 147 | 12889 | 170.8
| Staircase roof | Clay bricks/Wood/Slag/Mineral wool | 88.6 | 7773 | 92
| Basement ceiling (under staircase) | Reinforced concrete/Slag | 61.9 | 5428 | 111.6
| Staircase windows | PVC (double glazed) | 32.2 | 2827 | 17.4
| Front doors | Metal/Wood | 93.7 | 8217 | 28.9
Total Zone 2 |  |  | 423.4 | 37134 | 420.7
|  |  | Total: | 286192 | 3469.4
BUILDING 69
ZONE 1
| Exterior walls (apartments,side) | Expanded clay concrete/Decoration | 873.7 | 89393 | 885.8
| Exterior walls (apartments, facade) | Expanded clay concrete/Decoration | 1442.4 | 147575 | 1443.2
| Exterior walls (apartments, between windows) | Wood | 182.7 | 18695 | 162.3
| Attic floor | Hollow-core reinforced concrete/Wood wool | 381.3 | 39016 | 462.7
| Basement ceiling | Hollow-core reinforced concrete/Autoclaved aerated concrete | 231.9 | 23731 | 397.7
| Old apartment windows | Wood (double glazed) | 209.4 | 21427 | 81.4
| Replaced apartment windows | PVC (double glazed) | 1112.1 | 113782 | 631.5
Total Zone 1 |  |  | 4433.5 | 453619 | 4064.6
ZONE 2
| Exterior walls (staircase) | Concrete/Decoration | 167 | 13021 | 140.9
| Staircase roof | Reinforced concrete/Expanded clay concrete | 17.5 | 1364 | 16.8
| Roof exit walls | Clay bricks (perforated) | 92.5 | 7212 | 88
| Roof exit covering | Reinforced concrete/Expanded clay concrete | 54.6 | 4257 | 62.4
| Basement ceiling (under staircase) | Hollow-core reinforced concrete/Autoclaved aerated concrete | 36.3 | 2831 | 62.4
| Staircase windows | Wood (double glazed) | 53.5 | 4170 | 18
| Staircase windows | Glass blocks | 455.5 | 35509 | 136.1
| Front doors | Metal | 76.6 | 5971 | 24.2
Total Zone 2 |  |  | 953.5 | 74335 | 548.8
|  |  | Total: | 527954 | 4613.4
BUILDING 70
ZONE 1
| Exterior walls (apartments) | Wood/Decoration | 235.4 | 22940 | 304.9
| Exterior walls (apartments) | Wood/Decoration (uninsulated) | 30.7 | 2995 | 53.4
| Exterior walls (basement apartments) | Clay bricks/Decoration | 90.2 | 8786 | 94.9
| Attic floor | Wood/Slag | 192.9 | 18798 | 265.3
| Basement floor (insulated) | Reinforced concrete/Concrete/Sand/Rammed earth | 110.7 | 10784 | 265.3
| Basement walls | Clay bricks/Decoration | 45.9 | 4471 | 82
| Old apartment windows | Wood (double glazed) | 88.3 | 8601 | 34
| Replaced apartment windows | PVC (double glazed) | 98.7 | 9619 | 54.7
Total Zone 1 |  |  | 892.8 | 86994 | 1154.5
ZONE 2
| Exterior walls (staircase) | Clay bricks/Decoration | 16.7 | 1385 | 16.3
| Staircase walls (attic) | Clay bricks/Decoration | 29.4 | 2435 | 35
| Basement floor (insulated) | Reinforced concrete/Concrete/Sand/Rammed earth | 8.4 | 693 | 20.4
| Staircase windows | Wood (double glazed) | 9.6 | 793 | 3.5
| Front doors | Metal/Wood | 16.3 | 1347 | 4.4
| Front doors | Metal | 6.9 | 569 | 2.9
Total Zone 2 |  |  | 87.3 | 7222 | 82.5
|  |  | Total: | 94216 | 1237
BUILDING 71
ZONE 1
| Exterior walls (apartments, side) | Calcium silicate bricks/Wood/Decoration (insulation) | 186.1 | 19041 | 274.4
| Exterior walls (apartments, facade) | Calcium silicate bricks/Decoration | 1033.7 | 105759 | 866.4
| Attic floor | Hollow-core reinforced concrete/Slag/Concrete | 352 | 36015 | 427
| Basement ceiling | Hollow-core reinforced concrete/Slag | 196.6 | 20117 | 355.4
| Old apartment windows | Wood (double glazed) | 229.8 | 23514 | 89.2
| Replaced apartment windows | PVC (double glazed) | 516.2 | 52813 | 289
Total Zone 1 |  |  | 2514.4 | 257259 | 2301.4
ZONE 2
| Exterior walls (staircase) | Calcium silicate bricks/Decoration | 66 | 5789 | 53
| Roof (over staircase) | Hollow-core reinforced concrete/Slag | 30.2 | 2650 | 33
| Staircase walls (attic) | Calcium silicate bricks/Decoration | 52.4 | 4595 | 60
| Basement ceiling (under staircase) | Hollow-core reinforced concrete/Slag | 17.3 | 1515 | 33
| Staircase windows | PVC (double glazed) | 75.2 | 6592 | 37.8
| Front doors | Wood | 49.4 | 4329 | 14.2
Total Zone 2 |  |  | 290.5 | 25470 | 231
|  |  | Total: | 282729 | 2532.4
BUILDING 72
ZONE 1
| Exterior walls (apartments, side) | Calcium silicate bricks/Decoration | 324.1 | 33158 | 279.9
| Exterior walls (apartments, facade) | Calcium silicate bricks/Decoration | 1359.8 | 139122 | 1165.6
| Attic floor | Hollow-core reinforced concrete/Slag/Mineral wool | 164 | 16783 | 576
| Basement ceiling | Hollow-core reinforced concrete/Slag | 294.6 | 30141 | 522.1
| Old apartment windows | Wood (double glazed) | 295.9 | 30277 | 114.7
| Replaced apartment windows | PVC (double glazed) | 654.7 | 66981 | 371.8
Total Zone 1 |  |  | 3093.1 | 316462 | 3030.1
ZONE 2
| Exterior walls (staircase) | Calcium silicate bricks/Decoration | 87.9 | 7284 | 73.2
| Roof (over staircase) | Hollow-core reinforced concrete/Slag | 35.8 | 2962 | 44
| Staircase walls (attic) | Calcium silicate bricks/Decoration | 65.7 | 5443 | 56
| Basement ceiling (under staircase) | Hollow-core reinforced concrete/Slag | 23.5 | 1945 | 44
| Staircase windows | PVC (double glazed) | 93.2 | 7719 | 48
| Staircase windows | Wood | 59.9 | 4961 | 18.8
Total Zone 2 |  |  | 366 | 30314 | 284
|  |  | Total: | 346776 | 3314.1
BUILDING 73
ZONE 1
| Exterior walls (apartments) | Clay bricks/Decoration | 332.3 | 34002 | 378.3
| Exterior walls (apartments) | Clay bricks/Decoration | 172.5 | 17645 | 195.2
| Walls (connecting to another building) | Clay bricks/Decoration | 151.8 | 15527 | 172.4
| Attic floor | Wood/Slag/Mineral wool | 38.1 | 3899 | 204.8
| Basement ceiling | Bricks | 93.3 | 9549 | 177.6
| Old apartment windows | Wood (double glazed) | 85.2 | 8716 | 32.6
| Replaced apartment windows | PVC (double glazed) | 168.2 | 17205 | 92.6
Total Zone 1 |  |  | 1041.4 | 106543 | 1253.5
ZONE 2
| Exterior walls (staircase) | Clay bricks/Decoration | 93.4 | 8194 | 92.9
| Glass structure (over staircase) | Glass/Polycarbonate | 29.9 | 2622 | 12
| Staircase windows | Wood (double glazed) | 7.6 | 665 | 2.2
| Front doors | Wood | 16 | 1401 | 4.6
| Front doors | Wood | 8.6 | 756 | 2.2
Total Zone 2 |  |  | 155.5 | 13638 | 113.9
|  |  | Total: | 120181 | 1367.4
BUILDING 74
ZONE 1
| Exterior walls (apartments, side) | Calcium silicate bricks/Decoration | 83.2 | 8107 | 74.5
| Exterior walls (apartments, facade) | Calcium silicate bricks/Decoration | 357.9 | 34872 | 322.6
| Attic floor | Hollow-core reinforced concrete/Slag | 163 | 15879 | 209.8
| Basement ceiling | Hollow-core reinforced concrete/Slag | 97.9 | 9542 | 173
| Old apartment windows | Wood (double glazed) | 36.9 | 3595 | 14.3
| Replaced apartment windows | PVC (double glazed) | 145.4 | 14166 | 76.8
Total Zone 1 |  |  | 884.3 | 86161 | 871
ZONE 2
| Exterior walls (staircase) | Calcium silicate bricks/Decoration | 16.6 | 1297 | 14.3
| Attic floor (over staircase) | Hollow-core reinforced concrete/Slag | 8.5 | 661 | 11
| Basement ceiling (under staircase) | Hollow-core reinforced concrete/Slag | 6.2 | 481 | 11
| Staircase windows | PVC (double glazed) | 7.3 | 572 | 3.9
| Front doors | Metal | 10.3 | 803 | 3
Total Zone 2 |  |  | 48.9 | 3814 | 43.2
|  |  | Total: | 89975 | 914.2
BUILDING 75
ZONE 1
| Exterior walls (apartments, side) | Calcium silicate bricks/Decoration | 261.6 | 24219 | 251.8
| Exterior walls (apartments, facade) | Calcium silicate bricks/Decoration | 637.1 | 58975 | 599.9
| Attic floor | Hollow-core reinforced concrete/Slag | 257.4 | 23831 | 355.4
| Basement ceiling | Hollow-core reinforced concrete/Slag | 167.3 | 15491 | 313.6
| Old apartment windows | Wood (double glazed) | 186.7 | 17285 | 75.1
| Replaced apartment windows | PVC (double glazed) | 211.3 | 19557 | 123.1
Total Zone 1 |  |  | 1721.4 | 159358 | 1718.9
ZONE 2
| Exterior walls (staircase) | Calcium silicate bricks/Decoration | 41.5 | 3032 | 37.2
| Attic floor (over staircase) | Hollow-core reinforced concrete/Slag | 15.7 | 1144 | 22
| Basement ceiling (under staircase) | Hollow-core reinforced concrete/Slag | 11.5 | 839 | 22
| Staircase windows | PVC (double glazed) | 22.2 | 1624 | 11.7
| Front doors | Metal | 23.4 | 1710 | 7.3
Total Zone 2 |  |  | 114.3 | 8349 | 100.2
|  |  | Total: | 167707 | 1819.1
BUILDING 76
ZONE 1
| Exterior walls (apartments, side) | Expanded clay concrete/Decoration | 1175.8 | 120301 | 1127.5
| Exterior walls (apartments, facade) | Expanded clay concrete/Decoration | 2322.5 | 237622 | 2214.1
| Attic floor | Hollow-core reinforced concrete/Expanded clay concrete/Wood wool | 370.4 | 37897 | 581.1
| Basement ceiling | Hollow-core reinforced concrete/Autoclaved aerated concrete | 333.1 | 34085 | 567.2
| Old apartment windows | Wood (double glazed) | 405.8 | 41514 | 155.4
| Replaced apartment windows | PVC (double glazed) | 1196.2 | 122387 | 668.5
Total Zone 1 |  |  | 5803.8 | 593806 | 5313.8
ZONE 2
| Exterior walls (staircase) | Concrete/Decoration | 281.3 | 23300 | 251.2
| Attic floor (over staircase) | Hollow-core reinforced concrete/Expanded clay concrete | 56.3 | 4661 | 84.8
| Entrance roof | Reinforced concrete/Expanded clay concrete | 18 | 1493 | 19.5
| Basement ceiling (under staircase) | Hollow-core reinforced concrete/Autoclaved aerated concrete | 49.6 | 4111 | 84.8
| Staircase windows | PVC (double glazed) | 106.1 | 8786 | 51.8
| Front doors | Metal/Wood | 54.6 | 4519 | 17.7
Total Zone 2 |  |  | 565.9 | 46870 | 509.8
|  |  | Total: | 640676 | 5823.6
BUILDING 77
ZONE 1
| Exterior walls (apartments, side) | Expanded clay concrete/Polystyrene foam/Tin | 156.1 | 14450 | 308
| Exterior walls (apartments, facade) | Expanded clay concrete/Decoration | 2119.7 | 196213 | 1951.6
| Attic floor | Hollow-core reinforced concrete/Autoclaved aerated concrete | 834.8 | 77279 | 1001
| Basement ceiling | Hollow-core reinforced concrete/Autoclaved aerated concrete | 514.9 | 47659 | 930.1
| Replaced apartment windows | PVC (double glazed) | 715.3 | 66209 | 439.5
| Old apartment windows | Wood (double glazed) | 534.4 | 49468 | 211
Total Zone 1 |  |  | 4875.2 | 451278 | 4841.2
ZONE 2
| Exterior walls (staircase) | Reinforced concrete/Concrete | 174.8 | 12771 | 139.8
| Staircase windows | PVC (double glazed) | 149.4 | 10918 | 92.4
| Glass blocks | Glass blocks | 20.8 | 1520 | 6
| Front doors | Metal | 48.4 | 3539 | 13.8
Total Zone 2 |  |  | 393.4 | 28748 | 252
|  |  | Total: | 480026 | 5093.2
BUILDING 78
ZONE 1
| Exterior walls (apartments, side) | Calcium silicate bricks/Decoration | 346.7 | 33783 | 291.7
| Exterior walls (apartments, facade) | Calcium silicate bricks/Decoration | 1351.9 | 131731 | 1153.5
| Attic floor | Hollow-core reinforced concrete/Slag | 484.8 | 47239 | 615
| Basement ceiling | Hollow-core reinforced concrete/Slag | 300.6 | 29290 | 530.68
| Replaced apartment windows | PVC (double glazed) | 681.1 | 66368 | 396.7
| Old apartment windows | Wood (double glazed) | 196.2 | 19122 | 76.1
Total Zone 1 |  |  | 3361.3 | 327533 | 3063.68
ZONE 2
| Exterior walls (staircase) | Calcium silicate bricks/Decoration | 74.6 | 5453 | 62.6
| Staircase windows | Wood (double glazed) | 142.7 | 10431 | 57.6
| Front doors | Wood | 63.4 | 4632 | 19.8
Total Zone 2 |  |  | 280.7 | 20516 | 140
|  |  | Total: | 348049 | 3203.68
BUILDING 79
ZONE 1
| Exterior walls (apartments, side) | Calcium silicate bricks/Decoration | 198 | 20210 | 164.5
| Exterior walls (apartments, facade) | Calcium silicate bricks/Decoration | 1284 | 131337 | 1089.2
| Attic floor | Hollow-core reinforced concrete/Slag/Wool | 98 | 10061 | 583
| Basement ceiling | Hollow-core reinforced concrete/Slag | 273 | 27934 | 458.4
| Replaced apartment windows | PVC (double glazed) | 497 | 50818 | 305
| Old apartment windows | Wood (double glazed) | 125 | 12752 | 48
Total Zone 1 |  |  | 2475 | 253112 | 2648.1
ZONE 2
| Exterior walls (staircase) | Calcium silicate bricks/Decoration | 93 | 7272 | 78.1
| Staircase windows | Wood (double glazed) | 60 | 4672 | 23.5
| Front doors | Wood | 9 | 716 | 2.4
| Front doors | Metal | 19 | 1467 | 4.8
Total Zone 2 |  |  | 181 | 14127 | 108.8
|  |  | Total: | 267239 | 2756.9
BUILDING 80
ZONE 1
| Exterior walls (apartments, side) | Calcium silicate bricks/Clay bricks/Decoration | 216 | 21050.5 | 208.2
| Exterior walls (apartments, facade) | Calcium silicate bricks/Clay bricks/Decoration | 767.3 | 74767.9 | 738.9
| Attic floor | Reinforced concrete/Concrete/Slag | 584.6 | 56963.4 | 739
| Basement ceiling | Hollow-core reinforced concrete/Slag | 130 | 12667.4 | 246.3
| Floor on ground | Reinforced concrete/Concrete/Rammed earth/Sand | 110.5 | 10764.2 | 421
| Replaced apartment windows | PVC (double/triple glazed) | 396.2 | 28600.9 | 240.1
| Old apartment windows | PVC (double/triple glazed) | 219.2 | 21359 | 87.9
Total Zone 1 |  |  | 2423.8 | 226173.3 | 2681.4
ZONE 2
| Exterior walls (staircase) | Calcium silicate bricks/Clay bricks/Decoration | 78.5 | 5736.9 | 74.9
| Staircase windows | Wood (double glazed) | 72.8 | 5318.9 | 28.9
| Front doors | Metal | 45.7 | 3336.8 | 13.8
Total Zone 2 |  |  | 197 | 14392.6 | 117.6
|  |  | Total: | 240565.9 | 2799
BUILDING 81
ZONE 1
| Exterior walls (apartments) | Clay bricks/Decoration (perforated) | 723.5 | 66975 | 752.2
| Exterior walls (apartments) | Autoclaved aerated concrete blocks and panels/Decoration | 1124.6 | 104103 | 1182.9
| Attic floor | Hollow-core reinforced concrete/Concrete/Wood wool | 690 | 63872 | 1040
| Roof (over passage) | Hollow-core reinforced concrete/Autoclaved aerated concrete/Roofing material | 20.8 | 1925 | 20
| Basement ceiling | Hollow-core reinforced concrete/Autoclaved aerated concrete | 431.7 | 39960 | 812
| Passage cover | Hollow-core reinforced concrete/Autoclaved aerated concrete | 22.4 | 2074 | 20
| Replaced apartment windows | PVC (double glazed) | 877.8 | 81252 | 548.9
| Old apartment windows | Wood (double glazed) | 427 | 39523 | 169.9
Total Zone 1 |  |  | 4317.8 | 399684 | 4545.9
ZONE 2
| Exterior walls (staircase) | Autoclaved aerated concrete/Decoration/Clay bricks (perforated) | 541.4 | 36929 | 420.5
| Staircase windows | PVC (double glazed) | 68 | 4635 | 41.3
| Glass blocks (entrance doors) | Glass blocks | 80.7 | 5506 | 23.9
| Front doors | Wood | 53.3 | 3633 | 16.7
| Front doors | Metal | 42.3 | 2887 | 12.6
| Front doors | Metal | 84.9 | 5792 | 33.3
Total Zone 2 |  |  | 870.6 | 59382 | 548.3
|  |  | Total: | 459066 | 5094.2
BUILDING 82
ZONE 1
| Exterior walls (apartments) | Clay bricks/Decoration | 73.3 | 71455 | 768.9
| Attic floor | Wood/Slag/Sand | 533 | 51935 | 756.9
| Floor on ground | Reinforced concrete/Concrete/Sand/Rammed earth | 237.8 | 23172 | 756.9
| Replaced apartment windows | PVC (double glazed) | 205.1 | 19987 | 116.2
| Old apartment windows | Wood (double glazed) | 58.4 | 5692 | 23.2
Total Zone 1 |  |  | 1107.6 | 172241 | 2422.1
ZONE 2
| Exterior walls (staircase) | Clay bricks/Decoration | 33 | 1930 | 33.5
| Staircase windows | PVC (double glazed) | 11.8 | 688 | 6.1
| Front doors | Metal | 25.5 | 1492 | 8.4
Total Zone 2 |  |  | 70.3 | 4110 | 48
|  |  | Total: | 176351 | 2470.1
BUILDING 83
ZONE 1
| Exterior walls (apartments) | Autoclaved aerated concrete blocks and panels/Decoration | 969.5 | 96830 | 1030
| Exterior walls (apartments) | Clay bricks/Decoration (perforated) | 1511.4 | 150949 | 1544
| Attic floor | Hollow-core reinforced concrete/Autoclaved aerated concrete | 327.8 | 32739 | 414
| Basement cover | Hollow-core reinforced concrete/Autoclaved aerated concrete | 161.6 | 16136 | 289.4
| Floor on ground | Reinforced concrete/Concrete/Sand/Rammed earth | 15.4 | 1542 | 36
| Replaced apartment windows | PVC (double glazed) | 856 | 85494 | 503
| Old apartment windows | Wood (double glazed) | 272.4 | 27208 | 109
Total Zone 1 |  |  | 4114.1 | 410898 | 3925.4
ZONE 2
| Exterior walls (staircase) | Clay bricks/Decoration (perforated) | 89.9 | 6570 | 89.9
| Exterior walls (staircase) | Clay bricks/Decoration (perforated) | 289.8 | 21182 | 176.3
| Staircase doors | Wood | 143.2 | 10465 | 46.4
| Front doors | Metal | 35.5 | 2594 | 10
Total Zone 2 |  |  | 558.4 | 40811 | 322.6
|  |  | Total: | 451709 | 4248
BUILDING 84
ZONE 1
| Exterior walls (apartments, side) | Autoclaved aerated concrete/Lightweight conrete/Decoration | 261 | 25430 | 275.8
| Exterior walls (apartments, facade) | Autoclaved aerated concrete/Lightweight conrete/Decoration | 773 | 75321 | 803.3
| Shielding between windows | Wood/Glass wool | 88.7 | 8641 | 100.8
| Attic floor | Hollow-core reinforced concrete/Expanded clay/Slag | 414.7 | 40410 | 504
| Basement ceiling | Hollow-core reinforced concrete/Expanded clay/Slag | 251 | 24459 | 446.7
| Replaced apartment windows | PVC (double glazed) | 408.8 | 39829 | 253.3
| Old apartment windows | Wood (double glazed) | 217.3 | 21172 | 87.2
Total Zone 1 |  |  | 2414.5 | 235262 | 2471.1
ZONE 2
| Exterior walls (staircase) | Autoclaved aerated concrete/Lightweight conrete/Decoration | 59.2 | 4327 | 60.4
| Staircase windows | Wood (double glazed) | 79.9 | 5839 | 48.6
| Front doors | Metal | 46.7 | 3413 | 48.6
Total Zone 2 |  |  | 185.8 | 13579 | 157.6
|  |  | Total: | 248841 | 2628.7
BUILDING 85
ZONE 1
| Exterior walls (apartments, facade) | Clay bricks/Decoration | 415.7 | 37472 | 492.9
| Exterior walls (apartments) | Clay bricks/Decoration | 33 | 2971 | 37
| Attic floor | Wood/Slag | 162.3 | 14629 | 221.5
| Floor on ground | Reinforced concrete/Concrete/Sand/Rammed earth | 62.8 | 5660 | 238.5
| Replaced apartment windows | PVC (double glazed) | 97.6 | 8792 | 59.7
| Old apartment windows | Wood (double glazed) | 117.8 | 10620 | 48.1
Total Zone 1 |  |  | 889.2 | 80144 | 1097.7
ZONE 2
| Exterior walls (staircase, facade) | Clay bricks/Decoration | 57.9 | 3664 | 67.1
| Roof (over staircase) | Wood/Slag | 17.5 | 1108 | 20
| Staircase windows | Wood (double glazed) | 15.4 | 977 | 6.4
| Front doors | Wood | 10 | 633 | 3
Total Zone 2 |  |  | 100.8 | 6382 | 96.5
|  |  | Total: | 86526 | 1194.2
BUILDING 86
ZONE 1
| Exterior walls (apartments, side) | Expanded clay concrete | 277 | 26320 | 297.8
| Exterior walls (apartments, facade) | Expanded clay concrete | 674.7 | 64096 | 722.1
| Attic floor | Hollow-core reinforced concrete/Wood wool | 229.9 | 21843 | 388.2
| Basement ceiling | Hollow-core reinforced concrete/Autoclaved aerated concrete | 160.4 | 15239 | 320.4
| Replaced apartment windows | PVC (double glazed) | 266.1 | 25281 | 166.2
| Old apartment windows | Wood (double glazed) | 192.9 | 18324 | 76.7
Total Zone 1 |  |  | 1801 | 171103 | 1971.4
ZONE 2
| Exterior walls (staircase) | Reinforced concrete/Concrete/Decoration | 35.8 | 2526 | 28.7
| Staircase windows | Wood (double glazed) | 92.9 | 6563 | 35
| Glass blocks (entrance doors) | Glass blocks | 7.3 | 516 | 2
| Front doors (basement) | Wood | 18.1 | 1275 | 5
| Front doors | Metal | 15.1 | 1063 | 5
Total Zone 2 |  |  | 169.2 | 11943 | 75.7
|  |  | Total: | 183046 | 2047.1
BUILDING 87
ZONE 1
| Exterior walls (apartments, side) | Reinforced concrete/Expanded clay concrete/Glass wool/Tin | 13.7 | 1373 | 44.8
| Exterior walls (apartments, side) | Reinforced concrete/Expanded clay concrete/Polystyrene foam/Tin | 71 | 7086 | 155.7
| Exterior walls (apartments, facade) | Reinforced concrete/Expanded clay concrete | 1066.9 | 106561 | 1123
| Attic floor | Hollow-core reinforced concrete/Slag/Wool | 104.3 | 10413 | 717.7
| Basement ceiling | Hollow-core reinforced concrete/Slag | 298.5 | 29814 | 559.1
| Replaced apartment windows | PVC (double glazed) | 515.2 | 51456 | 320.6
| Old apartment windows | Wood (double glazed) | 212.9 | 21262 | 85.2
Total Zone 1 |  |  | 2282.5 | 227965 | 3006.1
ZONE 2
| Exterior walls (staircase) | Reinforced concrete/Expanded clay concrete | 65 | 3799 | 69.2
| Staircase windows | PVC (double glazed) | 34.5 | 2016 | 19.8
| Front doors | Metal | 49.1 | 2868 | 16
Total Zone 2 |  |  | 148.6 | 8683 | 105
|  |  | Total: | 236648 | 3111.1
BUILDING 88
ZONE 1
| Exterior walls (apartments, side) | Clay bricks/Decoration (perforated) | 930.5 | 90669 | 943.1
| Exterior walls (apartments, facade) | Calcium silicate bricks/Clay bricks/Decoration (perforated) | 655.3 | 63854 | 663.1
| Exterior walls (apartments, facade, loggias) | Calcium silicate bricks/Clay bricks/Decoration (perforated) | 348.8 | 33983 | 352.4
| Roof | Hollow-core reinforced concrete/Autoclaved aerated concrete/Roofing material | 373.3 | 36378 | 439
| Basement ceiling | Hollow-core reinforced concrete/Autoclaved aerated concrete | 206.9 | 20162 | 364
| Replaced apartment windows | PVC (double glazed) | 524.3 | 51088 | 326.6
| Old apartment windows | Wood (double glazed) | 595.3 | 58004 | 238.7
Total Zone 1 |  |  | 3634.4 | 354138 | 3326.9
ZONE 2
| Exterior walls (staircase) | Clay bricks/Decoration (perforated) | 411.8 | 34107 | 433.3
| Staircase windows | Wood (double glazed) | 167.6 | 13878 | 66.9
| Staircase windows | Glass blocks | 177.3 | 14683 | 49.2
| Staircase windows | PVC (double glazed) | 3.1 | 253 | 1.7
| Front doors | Wood | 7.3 | 605 | 2
| Front doors | Metal | 19.4 | 1603 | 5.4
Total Zone 2 |  |  | 786.5 | 65129 | 558.5
|  |  | Total: | 419267 | 3885.4
BUILDING 89
ZONE 1
| Exterior walls (apartments, side) | Calcium silicate bricks/Decoration | 182.5 | 18671 | 153.5
| Exterior walls (apartments, facade) | Calcium silicate bricks/Decoration | 1008.5 | 103186 | 849.6
| Attic floor | Hollow-core reinforced concrete/Slag | 480.5 | 49160 | 583
| Basement ceiling | Hollow-core reinforced concrete/Slag | 214.5 | 21943 | 374.6
| Floor on ground | Reinforced concrete/Concrete/Sand/Rammed earth | 34.7 | 3550 | 110
| Replaced apartment windows | PVC (double glazed) | 347 | 35502 | 205.2
| Old apartment windows | Wood (double glazed) | 201.7 | 20633 | 80.7
Total Zone 1 |  |  | 2469.4 | 252645 | 2356.6
ZONE 2
| Exterior walls (staircase) | Calcium silicate bricks/Decoration | 79.1 | 5784 | 65.7
| Staircase windows | Wood (double glazed) | 21.6 | 1575 | 11.7
| Front doors | Wood | 29.4 | 2147 | 8.2
| Front doors | Metal | 17.7 | 1291 | 4.9
Total Zone 2 |  |  | 147.8 | 10797 | 90.5
|  |  | Total: | 263442 | 2447.1
BUILDING 90
ZONE 1
| Exterior walls (apartments, side) | Autoclaved aerated concrete/Decoration | 1143.7 | 114231 | 1203
| Exterior walls (apartments, facade) | Autoclaved aerated concrete/Decoration | 2419.4 | 241643 | 2576.3
| Attic (insulated) | Hollow-core reinforced concrete/Expanded clay concrete/Reinforced concrete | 382.5 | 38205 | 507
| Basement ceiling | Hollow-core reinforced concrete/Expanded clay concrete | 243.1 | 24280 | 431.4
| Replaced apartment windows | PVC (double glazed) | 1045 | 104366 | 614.6
| Old apartment windows | Wood (double glazed) | 134 | 13387 | 52.1
Total Zone 1 |  |  | 5367.7 | 536112 | 5384.4
ZONE 2
| Exterior walls (staircase) | Autoclaved aerated concrete/Decoration | 156.4 | 11428 | 163.6
| Staircase doors | PVC (double glazed) | 165 | 12058 | 105
| Front doors | PVC (double glazed) | 12.5 | 914 | 5
Total Zone 2 |  |  | 333.9 | 24400 | 273.6
|  |  | Total: | 560512 | 5658
BUILDING 91
ZONE 1
| Exterior walls (apartments, side) | Calcium silicate bricks/Polystyrene foam/Decoration | 104.5 | 10441 | 1169
| Exterior walls (apartments, facade) | Calcium silicate bricks/Decoration | 676 | 67512 | 600.9
| Attic floor | Reinforced concrete/Slag | 383.8 | 38332 | 470
| Basement ceiling | Reinforced concrete/Slag | 110 | 10986 | 192.4
| Floor on ground | Reinforced concrete/Concrete/Sand/Rammed earth | 89 | 8889 | 240
| Replaced apartment windows | PVC (double glazed) | 210.2 | 20998 | 121.4
| Old apartment windows | Wood (double glazed) | 152.1 | 15189 | 60.7
Total Zone 1 |  |  | 1725.6 | 172347 | 2854.4
ZONE 2
| Exterior walls (staircase) | Calcium silicate bricks/Decoration | 45.1 | 3297 | 40.3
| Staircase windows | PVC (double glazed) | 16 | 1166 | 8.1
| Front doors | Metal | 16 | 1169 | 5
Total Zone 2 |  |  | 77.1 | 5632 | 53.4
|  |  | Total: | 177979 | 2907.8

## Energy efficiency measures
Energy effiency measures and Investment costs
Column1 | Column2 | Energy efficiency measure | Energy savings | Energy savings per m2 | % of the existing estimated energy performance of the building | Reduction of CO2 emissions | Investment costs | Investment costs per m2 | Investment costs per measure
| Units | [text] | [annual kWh] | [annual kWh/m2] | [%] | [kgCO2] | [EUR] | EUR | [%]
Building A | Building envelope
|  | Ēkas ārsienu siltināšana ar 150mm biezu siltumizolācijas slāni. Starpsienas, kas norobežo dzīvokļus un pagraba kāpņu telpas un atkritumu telpas siltināšana ar 50mm biezu izolācijas slāni. Lodžiju aizstiklošana un margas siltināšana. Logu aiļu siltināšana ar vismaz 30 mm biezu siltumizolācijas slāni. | 506953 | 36.43 | 22.3 | 53230 | 704700 | 50.6388 | 48.05%
|  | Ēkas ārsienu, kas robežojas ar kāpņu telpām, siltināšana ar 150mm biezu siltumizolācijas slāni. Ēkas vējtvera siltināšana ar 100mm biezu izolācijas slāni, vējtvera jumta siltināšana ar 150mm biezu izolācijas slāni. Logu aiļu siltināšana ar vismaz 20mm biezu siltumizolācijas slāni | 62401 | 4.46 | 2.7 | 6514 | 99000 | 7.114 | 6.751%
|  | Ēkas bēniņu siltināšana ar 300mm biezu beramās vates siltumizolācijas slāni, kāpņu telpas jumta siltināšana ar 200mm biezu cietās akmens vates slāni | 97356 | 7 | 4.3 | 10222 | 164100 | 11.792 | 11.19%
|  | Pagraba pārseguma siltināšana ar 300mm biezu beramās vates siltumizolācijas slāni, kāpņu telpas jumta siltināšanas ar 200mm biezu cietās akmens vates slāni | 69294 | 4.98 | 3 | 7276 | 163100 | 11.7202 | 11.12%
|  | Visu nenomainīto logu nomaiņa | 86523 | 6.22 | 3.8 | 9085 | 59700 | 4.29 | 4.071%
|  | Kāpņu telpas durvju blīvēšana vai nomaiņa | 367 | 0.03 | 0 | 39 | 200 | 0.014372 | 0.01364%
Building A | Building technical systems | [7 empty] | 0%
|  | Apkures sistēmas atjaunošana | 174268 | 12.52 | 7.7 | 18298 | 129500 | 9.3057 | 8.831%
|  | Karstā ūdens apgādes sistēmas atjaunošana | 45344 | 3.26 | 2 | 4761 | 146200 | 10.5057 | 9.969%
[6 empty] | Total investment cost | 1466500 | 105.3808
Building 1 | Building envelope
|  | Ēkas ārsienu siltināšana ar 150 mm biezu siltumizolācijas slāni. Logu aiļu siltināšana ar vismaz 30-50mm biezu siltumizolācijas slāni. | 101131 | 49.5 | 22.6% | 26699 | 71200 | 5.1163 | 4.855%
|  | Ēkas pagraba griestu siltināšana ar 150mm siltumizolāciju un cokola siltināšana ar 100mm ekstrudēto putu polistirolu, d≤0,041 W/(mK) | 18336 | 9 | 4.1% | 4841 | 26000 | 1.8683 | 1.773%
|  | Ēkas nemainīto logu dzīvokļos nomaiņa pret trīsstiklu pakešu logiem plastikāta rāmjos | 16531 | 8.1 | 3.7% | 4364 | 16700 | 1.2 | 1.139%
|  | Ēkas ārdurvju maiņa | 1727 | 0.8 | 0.4% | 456 | 5700 | 0.40959 | 0.3887%
Building 1 | Building technical systems | [7 empty] | 0%
|  | Apkures sistēmas atjaunošana | 16099 | 7.9 | 3.6% | 4250 | 14100 | 1.0132 | 0.9615%
|  | Ventilācijas sistēmas atjaunošana | 8850 | 4.3 | 2% | 2336 | 6100 | 0.43834 | 0.416%
[6 empty] | Total investment cost | 139800 | 10.0458
Building 2 | Building envelope
|  | Ēkas ārsienu siltināšana ar 150 mm biezu siltumizolācijas slāni. Logu aiļu siltināšana ar vismaz 30-50mm biezu siltumizolācijas slāni. | 100402 | 49.1 | 22.4% | 26506 | 70700 | 5.0804 | 4.821%
|  | Ēkas pagraba griestu siltināšana ar 150mm siltumizolāciju un cokola siltināšana ar 100mm ekstrudēto putu polistirolu, d≤0,041 W/(mK) | 18524 | 9.1 | 4.1% | 4890 | 26100 | 1.8755 | 1.78%
|  | Ēkas nemainīto logu dzīvokļos nomaiņa pret trīsstiklu pakešu logiem plastikāta rāmjos | 16530 | 8.1 | 3.7% | 4364 | 16700 | 1.2 | 1.139%
|  | Ēkas ārdurvju maiņa | 1727 | 0.8 | 0.4% | 456 | 5700 | 0.40959 | 0.3887%
Building 2 | Building technical systems | [7 empty] | 0%
|  | Apkures sistēmas atjaunošana | 16146 | 7.9 | 3.6% | 4263 | 14100 | 1.0132 | 0.9615%
|  | Ventilācijas sistēmas atjaunošana | 8850 | 4.3 | 2% | 2336 | 6100 | 0.43834 | 0.416%
[6 empty] | Total investment cost | 139400 | 10.0171
Building 3 | Building envelope
|  | Ēkas ārsienu siltināšana ar 150 mm biezu siltumizolācijas slāni. Logu aiļu siltināšana ar vismaz 30-50mm biezu siltumizolācijas slāni. | 61720 | 37.8 | 17.7% | 16294 | 61200 | 4.3978 | 4.173%
|  | Ēkas bēniņu grīdas siltināšana ar 300 mm beramo vati vai ekvivalentu, d≤0,043 W/(mK) | 24019 | 14.7 | 6.9% | 6341 | 10600 | 0.7617 | 0.7228%
|  | Ēkas pagraba griestu siltināšana ar 150mm siltumizolāciju un cokola siltināšana ar 100mm ekstrudēto putu polistirolu, d≤0,041 W/(mK) | 12280 | 7.5 | 3.5% | 3242 | 20700 | 1.4875 | 1.412%
|  | Ēkas nemainīto logu dzīvokļos nomaiņa pret trīsstiklu pakešu logiem plastikāta rāmjos | 9776 | 6 | 2.8% | 2581 | 10400 | 0.74733 | 0.7092%
|  | Ēkas ārdurvju maiņa | 803 | 0.5 | 0.2% | 212 | 3000 | 0.21558 | 0.2046%
Building 3 | Building technical systems | [7 empty] | 0%
|  | Apkures sistēmas atjaunošana | 9221 | 5.7 | 2.6% | 2434 | 11300 | 0.812 | 0.7705%
|  | Karstā ūdens sistēmas atjaunošana | 7392 | 4.5 | 2.1% | 1951 | 2700 | 0.19402 | 0.1841%
|  | Ventilācijas sistēmas atjaunošana | 6256 | 3.8 | 1.8% | 1652 | 4900 | 0.35211 | 0.3341%
[6 empty] | Total investment cost | 124800 | 8.968
Building 4 | Building envelope
|  | Dzīvokļu koka logu un lodžiju durvju nomaiņa uz PVC logiem ar U≤1,3 W/(m2*K); | 10539 | 2.06 | 2.32 | 2782.3 | 30053 | 2.1596 | 2.049%
|  | Gala sienu siltināšana ar 150 mm akmens vati (λ≤0,037 W/(m*K)).Logu aiļu siltināsana ar 20-30 mm izolaciju un apmetot.; U=0.21 W/(m2*K) | 35058 | 6.84 | 7.72 | 9255.2 | 26718 | 1.9199 | 1.822%
|  | Gala sienu koridorim siltināšana ar 150 mm akmens vati (λ≤0,037 W/(m*K)).Logu aiļu siltināšana ar 20-30 mm izolaciju un apmetot; U=0.21 W/(m2*K) | 2126 | 0.42 | 0.47 | 561.2 | 1557 | 0.11188 | 0.1062%
|  | Fasādes sienas siltināšana ar 150 mm akmens vati (λ≤0,037 W/(m*K)).Logu aiļu siltināšana ar 20-30 mm izolaciju un apmetot.; U=0.21 W/(m2*K) | 90725 | 17.71 | 19.98 | 23951.3 | 55927 | 4.0188 | 3.814%
|  | Kāpņu telpu sienu siltināšana ar 150 mm akmens vati (λ≤0,037 W/(m*K)).Logu aiļu siltināšana ar 20-30 mm izolāciju un apmetot.; U=0.21 W/(m2*K) | 4235 | 0.83 | 0.93 | 1118 | 2231 | 0.16032 | 0.1521%
|  | Lodžiju sienu siltināšana ar 100 mm akmens vati (λ≤0,037 W/(m*K)).Logu aiļu siltināšana ar 20-30 mm izolaciju un apmetot.; U=0.31 W/(m2*K) | 25957 | 5.07 | 5.72 | 6852.7 | 13993 | 1.0055 | 0.9542%
|  | Aizstikloto lodžiju sienu siltināšana ar 100 mm akmens vati (λ≤0,037 W/(m*K)); U=0.29 W/(m2*K) | 21591 | 4.22 | 4.76 | 5700 | 17705 | 1.2723 | 1.207%
|  | Kāpņu telpu starp sienas siltināšana ar 50 mm akmens vati (λ≤0,037 W/(m*K)) | 128 | 0.03 | 0.03 | 34 | 76 | 0.0054613 | 0.005182%
Building 4 | Building technical systems | [7 empty] | 0%
|  | Apkures sistēmas atjaunošana un karstā ūdens sistēmas atjaunošana | 16835.38 | 3.2 | 3.2% | 4322.27 | 20630 | 1.4824 | 1.407%
[6 empty] | Total investment cost | 168890 | 12.1362
Building 5 | Building envelope
|  | Ēkas ārsienu siltināšana ar 150 mm biezu siltumizolācijas slāni. Logu aiļu siltināšana ar vismaz 30-50mm biezu siltumizolācijas slāni. | 129225 | 55.4 | 25.6% | 34115 | 92600 | 6.6541 | 6.314%
|  | Ēkas bēniņu grīdas siltināšana ar 300 mm beramo vati vai ekvivalentu, d≤0,043 W/(mK) | 40202 | 17.2 | 8% | 10613 | 16500 | 1.1857 | 1.125%
|  | Ēkas pagraba griestu siltināšana ar 150mm siltumizolāciju un cokola siltināšana ar 100mm ekstrudēto putu polistirolu, d≤0,041 W/(mK) | 17277 | 7.4 | 3.4% | 4561 | 30400 | 2.1845 | 2.073%
|  | Ēkas nemainīto logu dzīvokļos nomaiņa pret trīsstiklu pakešu logiem plastikāta rāmjos | 13560 | 5.8 | 2.7% | 3580 | 13900 | 0.99884 | 0.9478%
|  | Ēkas nemainīto kāpņu telpu logu nomaiņa pret trīsstiklu pakešu logiem plastikāta rāmjos | 2410 | 1 | 0.5% | 636 | 3300 | 0.23713 | 0.225%
|  | Ēkas ārdurvju maiņa | 935 | 0.4 | 0.2% | 247 | 3300 | 0.23713 | 0.225%
Building 5 | Building technical systems | [7 empty] | 0%
|  | Apkures sistēmas atjaunošana | 19264 | 8.3 | 3.8% | 5086 | 16100 | 1.1569 | 1.098%
|  | Karstā ūdens sistēmas atjaunošana | 9496 | 4.1 | 1.9% | 2507 | 1800 | 0.12935 | 0.1227%
|  | Ventilācijas sistēmas atjaunošana | 13742 | 5.9 | 2.7% | 3628 | 7000 | 0.50301 | 0.4773%
[6 empty] | Total investment cost | 184900 | 13.2867
Building 6 | Building envelope
|  | Ēkas bēniņu sienu siltināšana ar akmens vati 150 mm biezumā; λ≤ 0,036W/(mK) | 2904.78 | 1.06 | 0.84 | 0.77 | 1080 | 0.077607 | 0.07364%
|  | Ēkas pagalma silikāta 610 sienu siltināšana ar akmens vati 150 mm biezumā; λ≤ 0,036W/(mK) | 96867.33 | 35.42 | 28.15 | 25.57 | 57792.15 | 4.1529 | 3.941%
|  | Bēniņu grīdas siltināšana ar atbilstošu izolācijas materiālu 200 mm biezumā; λ≤ 0,039W/(mK) | 10273.19 | 3.76 | 2.99 | 2.7 | 16857 | 1.2113 | 1.149%
|  | Pagraba pārseguma siltināšana ar atbilstošu izolācijas materiālu 100 mm biezumā; λ≤ 0,038W/(mK) | 11742.95 | 4.29 | 3.41 | 3.1 | 13693.5
|  | Veco koka logu maiņa telpās (ar Uw ≤ 1,2W/(m2K)) | 8972.18 | 3.28 | 2.61 | 2.37 | 8525 | 0.6126 | 0.5813%
|  | Esošo koka durvju maiņa ar divu kuru (Uw ≤ 1,6 W/(m2K)) . | 738.47 | 0.27 | 0.21 | 0.19 | 2105 | 0.15126 | 0.1435%
|  | Caurbrauktuves pārseguma siltināšana ar atbilstošu izolācijas materiālu 150 mm biezumā; λ≤ 0,038W/(mK) | 2403.55 | 0.88 | 0.7 | 0.63 | 3915 | 0.28133 | 0.267%
Building 6 | Building technical systems | [7 empty] | 0%
[6 empty] | Total investment cost | 103967.65 | 7.471
Building 7 | Building envelope
|  | Ēkas dzīvokļu ārsienu siltināšana ar 150 mm biezu siltumizolācijas slāni. Logu aiļu siltināšana ar vismaz 30-50mm biezu siltumizolācijas slāni. | 27482 | 64.4 | 29.9 | 7255 | 26000 | 1.8683 | 1.773%
|  | Ēkas kāpņu telpu ārsienu un sienu bēniņos siltināšana ar 150 mm biezu siltumizolācijas slāni. Logu aiļu siltināšana ar vismaz 30-50mm biezu siltumizolācijas slāni. | 683 | 1.6 | 0.7 | 180 | 1000 | 0.071859 | 0.06819%
|  | Ēkas bēniņu grīdas un kāpņu telpu griestu siltināšana ar 300 mm beramo vati vai ekvivalentu, d≤0,041 W/(mK) | 15000 | 35.2 | 16.3 | 3960 | 8000 | 0.57487 | 0.5455%
|  | Ēkas pagraba griestu siltināšana ar 150mm siltumizolāciju un cokola siltināšana ar 100mm ekstrudēto putu polistirolu, d≤0,041 W/(mK) | 2711 | 6.4 | 3 | 716 | 8000 | 0.57487 | 0.5455%
|  | Ēkas visu nemainīto logu nomaiņa pret trīsstiklu pakešu logiem plastikāta rāmjos | 5331 | 12.5 | 5.8 | 1407 | 9000 | 0.64673 | 0.6137%
|  | Ēkas ārdurvju un bēniņu durvju maiņa | 741 | 1.7 | 0.8 | 196 | 2000 | 0.14372 | 0.1364%
Building 7 | Building technical systems | [7 empty] | 0%
|  | Ventilācijas sistēmas atjaunošana | 869 | 2 | 0.9 | 229 | 1300 | 0.093416 | 0.08865%
[6 empty] | Total investment cost | 55300 | 3.9738
Building 8 | Building envelope
|  | Koka logu nomaiņa uz PVC stikla pakešu logiem; U=1.3 W/(m2*K) | 5327 | 4.11 | 2.49 | 1406.2 | 7540 | 0.54181 | 0.5141%
|  | Ārsienu siltināšana ar 150 mm akmens vati (λ≤0,037 W/(m*K)), logu un durvju aiļu siltināšana ar 30-50 mm akmens vati. Izolācijai uzklāt apmetumu.; U=0.17 W/(m2*K) | 114637 | 88.5 | 53.5 | 30264.1 | 60543 | 4.3505 | 4.128%
|  | Bēniņu pārseguma siltināšana ar 300 mm beramo vati (λ≤0,042 W/(m*K)), ierīkojot apkalpošanas laipas.; U=0.12 W/(m2*K) | 14088 | 10.88 | 6.57 | 3719.1 | 11809 | 0.84858 | 0.8053%
|  | Pagraba pārseguma siltināšana ar 100 mm akmens vati (λ≤0,037 W/(m*K)). Izolācijai uzklāt apmetumu. Cokola un pamatu siltināšana ar 100 mm ekstrudēto putupolistirolu ; U=0.2 W/(m2*K) | 12471 | 9.63 | 5.82 | 3292.3 | 27003 | 1.9404 | 1.841%
Building 8 | Building technical systems | [7 empty] | 0%
|  | Gaisa apmaiņas vārstu ierīkošana | -16020 | -12.37 | -7.47 | -4229 | 3885 | 0.27917 | 0.2649%
|  | Apkures sistēmas maģistrālo cauruļvadu izolācijas atjaunošana pagrabā un bēniņos Koplietošanas telpās esošos cauruļvadus nepieciešams siltināt ar izolācijas čaulām vismaz 30-50mm biezumā ar siltumvadītspējas koeficients λ≤0,039 W/mK un ierīkot balansējošos vārstus | 12599 | 9.73 | 5.88 | 3326 | 2100 | 0.1509 | 0.1432%
|  | Apkures sistēmas modernizācija – radiatoru apvedcauruļu un termogalvu montāža | 4172 | 3.22 | 1.95 | 1101 | 9370 | 0.67332 | 0.6389%
[6 empty] | Total investment cost | 122250 | 8.7847
Building 9 | Building envelope
|  | Ēkas ārsienu (izņemot jau siltināto gala sienu), kas robežojas ar dzīvokļiem, siltināšana ar 150mm biezu siltumizolācijas slāni. Logu aiļu siltināšana ar vismaz 30mm biezu siltumizolācijas slāni. | 144953 | 27.8 | 13.2 | 38268 | 172700 | 12.41 | 11.78%
|  | Ēkas ārsienu, kas robežojas ar kāpņu telpu, siltināšana ar 150mm biezu siltumizolācijas slāni. Logu aiļu siltināšana ar vismaz 30mm biezu siltumizolācijas slāni. | 24777 | 4.8 | 2.3 | 6541 | 32400 | 2.3282 | 2.209%
|  | Ēkas bēniņu pārseguma siltināšana ar 150 mm biezu beramās vates slāni virs dzīvokļiem. Ēkas kāpņu telpas pārseguma siltināšana ar 150mm biezu beramās vates slāni. | 138030 | 26.5 | 12.6 | 36440 | 40900 | 2.939 | 2.789%
|  | Pagraba pārseguma siltināšana ar 150mm siltumizolāciju. Ēkas cokola siltināšana ar 100 mm ekstrudēto putu polistirolu pa ēkas perimetru. | 50757 | 9.7 | 4.6 | 13400 | 73300 | 5.2672 | 4.998%
|  | Nenomainīto ēkas logu nomaiņa un lodžiju iestiklošana | 32269 | 6.2 | 2.9 | 8519 | 44300 | 3.1833 | 3.021%
|  | Ēkas ārdurvju blīvēšana un vējtvera izveide divās kāpņutelpās, nodrošinot to blīvu aizvēršanos | 106 | 0.02 | 0 | 28 | 1500 | 0.10779 | 0.1023%
Building 9 | Building technical systems | [7 empty] | 0%
|  | Apkures sistēmas sakārtošana, nodrošinot vienmērīgu dzīvokļu apkuri. Termoregulatoru uzstādīšanai uz stāvvadiem ar atgaitas temperatūras kontroli | 21796 | 4.2 | 2 | 5754 | 34900 | 2.5079 | 2.38%
|  | Karstā ūdens sistēmas tehniskā apkope un novecojušo kā arī bojāto cauruļvadu nomaiņa un siltināšana. Dvieļu žāvētāju pieslēgšana apkurei. | 789 | 0.2 | 0.1 | 208 | 4209 | 0.30245 | 0.287%
[6 empty] | Total investment cost | 404209 | 29.0459
Building 10 | Building envelope
|  | Ēkas āra keramisko ķieģeļu sienu siltināšana ar akmens vati 150 mm biezumā; λ≤ 0,036W/(mK) | 39235.75 | 9.88 | 5.8 | 10.36 | 34150.95 | 2.454 | 2.329%
|  | Ēkas fasādes gāzbetona sienu siltināšana ar akmens vati 150 mm biezumā; λ≤ 0,036W/(mK) | 65231.91 | 16.42 | 9.64 | 17.22 | 64278.45 | 4.619 | 4.383%
|  | Bēniņu grīdas siltināšana ar atbilstošu izolācijas materiālu 200 mm biezumā; λ≤ 0,039W/(mK) | 34630.41 | 8.72 | 5.12 | 9.14 | 32026.5 | 2.3014 | 2.184%
|  | Pagraba griestu siltināšana ar 100 mm akmens vati ar λ≤ 0,038W/(mK) | 27000.63 | 6.8 | 3.99 | 7.13 | 33102 | 2.3787 | 2.257%
|  | Veco koka logu maiņa telpās (ar Uw ≤ 1,3W/(m2K)). | 7344.38 | 1.85 | 1.09 | 1.94 | 11326.5 | 0.81391 | 0.7723%
|  | Ēkas bēniņu keramisko ķieģeļu sienu siltināšana ar akmens vati 150 mm biezumā; λ≤ 0,036W/(mK) | 5434.27 | 1.37 | 0.8 | 1.43 | 4500 | 0.32336 | 0.3069%
|  | Durvju maiņa telpās (ar Uw ≤ 1,7W/(m2K)) | 3245.87 | 0.82 | 0.48 | 0.86 | 3150 | 0.22635 | 0.2148%
|  | Jumta pārseguma siltināšana ar atbilstošu izolācijas materiālu 200 mm biezumā; λ≤ 0,037W/(mK) | 5558.82 | 1.4 | 0.82 | 1.47 | 4482 | 0.32207 | 0.3056%
|  | Pārkares siltināšana ar atbilstošu izolācijas materiālu 200 mm biezumā; λ≤ 0,038W/(mK) | 3665.93 | 0.92 | 0.54 | 0.97 | 1755 | 0.12611 | 0.1197%
|  | Stikla bloku nomaiņa pret PVC tipa logiem (ar Uw ≤ 1,3W/(m2K)). | 3322.25 | 0.84 | 0.49 | 0.88 | 1885 | 0.13545 | 0.1285%
Building 10 | Building technical systems | [7 empty] | 0%
|  | Apkures sistēmas renovācija, balansēšana, telpu temperatūras kontroles, regulēšanas ierīču uzstādīšana un individuālās uzskaites izveide, pagraba cauruļvadu un stāvvadu siltināšana. | 13845 | 3.48 | 2.05 | 3.66 | 12000 | 0.8623 | 0.8183%
[6 empty] | Total investment cost | 202656.4 | 14.5626
Building 11 | Building envelope
|  | Ēkas āra silikāta ķieģeļu sienu siltināšana ar akmens vati 150 mm biezumā; λ≤ 0,036W/(mK) | 51662.65 | 55.12 | 23.73 | 13.64 | 30485.25 | 2.1906 | 2.079%
|  | Bēniņu grīdas siltināšana ar atbilstošu izolācijas materiālu 300 mm biezumā; λ≤ 0,04W/(mK) | 47201.68 | 50.36 | 21.68 | 12.46 | 14670 | 1.0542 | 1%
|  | Cokola siltināšana ar 80 mm ekstrudētu putuplastu ar λ≤ 0,034W/(mK) | 2888.73 | 3.08 | 1.33 | 0.76 | 14530.5 | 1.0441 | 0.9908%
|  | Veco koka logu maiņa telpās (ar Uw ≤ 1, 3W/(m2K)) | 2910.46 | 3.11 | 1.34 | 0.77 | 3753.9 | 0.26975 | 0.256%
|  | Vējtvera iekšdurvju maiņa telpās (ar Uw ≤ 1,6W/(m2K)) | 73.27 | 0.08 | 0.03 | 0.02 | 3150 | 0.22635 | 0.2148%
Building 11 | Building technical systems | [7 empty] | 0%
|  | Apkures sistēmas renovācija, balansēšana, telpu temperatūras kontroles, regulēšanas ierīču uzstādīšana un individuālās uzskaites izveide, bēniņu cauruļvadu. | 1800 | 1.92 | 0.83 | 0.48 | 4000 | 0.28743 | 0.2728%
[6 empty] | Total investment cost | 70589.65 | 5.0725
Building 12 | Building envelope
|  | Ēkas 610mm āra silikāta ķieģeļu sienu siltināšana ar akmens vati 150 mm biezumā; λ≤ 0, 036W/(mK) | 76576.14 | 41.26 | 27.99 | 20.22 | 50550.75 | 3.6325 | 3.447%
|  | Ēkas 680mm āra silikāta ķieģeļu sienu siltināšana ar akmens vati 150 mm biezumā; λ≤ 0, 036W/(mK) | 18963.61 | 10.22 | 6.93 | 5.01 | 13480.2 | 0.96867 | 0.9192%
|  | Bēniņu grīdas siltināšana ar atbilstošu izolācijas materiālu 200 mm biezumā; λ≤ 0, 039W/(mK) | 17869.24 | 9.63 | 6.53 | 4.72 | 15525 | 1.1156 | 1.059%
|  | Pagraba griestu siltināšana ar 100 mm akmens vati ar λ≤ 0, 038W/(mK) | 8887.35 | 4.79 | 3.25 | 2.35 | 13050 | 0.93776 | 0.8899%
|  | Veco koka logu maiņa telpās (ar Uw ≤ 1, 3W/(m2K)) | 3648.99 | 1.97 | 1.33 | 0.96 | 4993.2 | 0.3588 | 0.3405%
|  | Ēkas bēniņu sienas siltināšana, ar akmens vati 150 mm biezumā; λ≤ 0, 036W/(mK) | 6202.07 | 3.34 | 2.27 | 1.64 | 2514.6 | 0.1807 | 0.1715%
|  | Durvju maiņa telpās (ar Uw ≤ 1,6W/(m2K)) | 1208.88 | 0.65 | 0.44 | 0.32 | 3150 | 0.22635 | 0.2148%
Building 12 | Building technical systems | [7 empty] | 0%
|  | Apkures sistēmas renovācija, balansēšana, telpu temperatūras kontroles, regulēšanas ierīču uzstādīšana un individuālās uzskaites izveide, pagraba cauruļvadu un stāvvadu siltināšana. | 3600 | 1.94 | 1.32 | 0.95 | 15200 | 1.0923 | 1.036%
[6 empty] | Total investment cost | 118463.75 | 8.5127
Building 13 | Building envelope
|  | Ēkas āra keramisko ķieģeļu sienu siltināšana ar akmens vati 150 mm biezumā; λ≤ 0,036W/(mK) | 66659.94 | 28.75 | 18.35 | 17.6 | 45580.05 | 3.2753 | 3.108%
|  | Ēkas fasādes gāzbetona sienu siltināšana ar akmens vati 150 mm biezumā; λ≤ 0,036W/(mK) | 24970.5 | 10.77 | 6.87 | 6.59 | 18925.65 | 1.36 | 1.291%
|  | Bēniņu grīdas siltināšana ar atbilstošu izolācijas materiālu 200 mm biezumā; λ≤ 0,039W/(mK) | 30624.6 | 13.21 | 8.43 | 8.08 | 11605.5 | 0.83396 | 0.7914%
|  | Pagraba griestu siltināšana ar 100 mm akmens vati ar λ≤ 0,038W/(mK) | 13641.87 | 5.88 | 3.76 | 3.6 | 11605.5 | 0.83396 | 0.7914%
|  | Veco koka logu maiņa telpās (ar Uw ≤ 1, 3W/(m2K)) | 1377.18 | 0.59 | 0.38 | 0.36 | 1530.9 | 0.11001 | 0.1044%
|  | Ēkas lodžijas aizstiklošana un sienas siltināšana ar akmens vati 150 mm biezumā; λ≤ 0,036W/(mK) | 1738.55 | 0.75 | 0.48 | 0.46 | 14494.5 | 1.0416 | 0.9884%
|  | Durvju maiņa telpās (ar Uw ≤ 1,6W/(m2K)) | 2596.22 | 1.12 | 0.71 | 0.69 | 999 | 0.071787 | 0.06812%
|  | Stikla bloku nomaiņa uz logiem (ar Uw ≤ 1,3W/(m2K)) | 971.56 | 0.42 | 0.27 | 0.26 | 180 | 0.012935 | 0.01227%
Building 13 | Building technical systems | [7 empty] | 0%
[6 empty] | Total investment cost | 104921.1 | 7.5395
Building 14 | Building envelope
|  | Ēkas silikata 510 sienu siltināšana ar akmens vati 200 mm biezumā; λ≤ 0,036W/(mK) | 30008.42 | 105.887 | 44.26 | 7.92 | 15061.5 | 1.0823 | 1.027%
|  | Grīdas uz grunts siltināšana ar atbilstošu izolācijas materiālu 100 mm biezumā; λ≤ 0, 037W/(mK) | 1.47 | 5.192 | 2.17 | 0.39 | 2595 | 0.18647 | 0.177%
|  | Bēniņu grīdas siltināšana ar atbilstošu izolācijas materiālu 400 mm biezumā; λ≤ 0, 036W/(mK) | 3994.99 | 14.097 | 5.89 | 1.05 | 6583.5 | 0.47308 | 0.4489%
|  | Pagraba pārseguma siltināšana ar atbilstošu izolācijas materiālu 100 mm biezumā; λ≤ 0, 038W/(mK) | 2435.93 | 8.595 | 3.59 | 0.64 | 1912.5 | 0.13743 | 0.1304%
|  | Veco koka logu maiņa telpās (ar Uw ≤ 0,88W/(m2K)) | 2708.29 | 9.556 | 3.99 | 0.71 | 2088 | 0.15004 | 0.1424%
|  | Esošo koka durvju maiņa ar divu kuru (Uw ≤ 1,6 W/(m2K)) | 53.59 | 0.189 | 0.08 | 0.01 | 314 | 0.022564 | 0.02141%
|  | Esošo koka pakešu logu maiņa telpās (ar Uw ≤ 0,88W/(m2K)) | 1276.65 | 4.505 | 1.88 | 0.34 | 2413 | 0.1734 | 0.1645%
|  | Ēkas cokola siltināšana ar ekstrudētu putuplastu 0,8 m dziļumā 80 mm biezumā; λ≤ 0, 034W/(mK) | 510 | 1.8 | 0.75 | 0.13 | 2100 | 0.1509 | 0.1432%
Building 14 | Building technical systems | [7 empty] | 0%
|  | Esošo sildķermeņu nomaiņa izveidojot grīdas apkures sistēmu. | 0.83 | 2929 | 1.22 | 0.22 | 1038 | 0.074589 | 0.07078%
[6 empty] | Total investment cost | 34105.5 | 2.4508
Building 15 | Building envelope
|  | Ēkas silikāta 510 sienu siltināšana ar akmens vati 200 mm biezumā; λ≤ 0,036W/(mK) | 47492.68 | 84.42 | 40 | 12.54 | 21670.65 | 1.5572 | 1.478%
|  | Ēkas cokola silikāta siltināšana ar ekstrudētu putuplastu 80 mm biezumā; λ≤ 0,035W/(mK) | 620.41 | 1.1 | 0.52 | 0.16 | 2450 | 0.17605 | 0.1671%
|  | Bēniņu grīdas siltināšana ar atbilstošu izolācijas materiālu400 mm biezumā; λ≤ 0,04W/(mK) | 16711.44 | 29.7 | 14.08 | 4.41 | 8046.9 | 0.57824 | 0.5487%
|  | Pagraba pārseguma siltināšana ar atbilstošu izolācijas materiālu 100 mm biezumā; λ≤ 0,038W/(mK) | 5289.97 | 9.4 | 4.46 | 1.4 | 4462.2 | 0.32065 | 0.3043%
|  | Veco koka logu maiņa telpās (ar Uw ≤ 0,85W/(m2K)) | 2742.92 | 4.88 | 2.31 | 0.72 | 1857.6 | 0.13348 | 0.1267%
|  | Esošo koka durvju maiņa ar divu kuru (Uw ≤ 1,6 W/(m2K)) | 36.01 | 0.06 | 0.03 | 0.01 | 94.5 | 0.0067906 | 0.006444%
|  | Kāpņutelpas veco koka logu maiņa telpās (ar Uw ≤ 0,85W/(m2K)) | 0.53 | 0.94 | 0.45 | 0.14 | 360 | 0.025869 | 0.02455%
Building 15 | Building technical systems | [7 empty] | 0%
[6 empty] | Total investment cost | 38941.85 | 2.7983
Building 16 | Building envelope
|  | Ēkas ārsienu, kas robežojas ar dzīvokļiem, siltināšana ar 150mm biezu siltumizolācijas slāni. (1)Logu aiļu siltināšana ar vismaz 30mm biezu siltumizolācijas slāni. | 13401 | 13.6 | 9.3 | 3538 | 15800 | 1.1354 | 1.077%
|  | Ēkas ārsienu, kas robežojas ar kāpņu telpu un kāpņu telpas sienas bēniņos, siltināšana ar 150mm biezu siltumizolācijas slāni. | 1580 | 1.6 | 1.1 | 417 | 2800 | 0.2012 | 0.1909%
|  | Ēkas bēniņu pārseguma siltināšana ar 300mm biezu beramās vates slāni. | 9018 | 9.1 | 6.3 | 2381 | 4500 | 0.32336 | 0.3069%
|  | Pagraba pārseguma siltināšana ar 150mm siltumizolāciju. Ēkas cokola siltināšana ar 100 mm ekstrudēto putu polistirolu. | 6475 | 6.6 | 4.5 | 1709 | 20100 | 1.4444 | 1.371%
|  | Visu nenomainīto ēkas logu nomaiņa | 5955 | 6 | 4.1 | 1572 | 8000 | 0.57487 | 0.5455%
|  | Kāpņu telpas izejas uz bēniņiem durvju nomaiņa, nodrošinot to blīvu aizvēršanos. | 300 | 0.3 | 0.2 | 79 | 1700 | 0.12216 | 0.1159%
|  | Ventilācijas sistēmas tehniskā apkope. | -4458 | -4.5 | -3.1 | n/a | 200 | 0.014372 | 0.01364%
Building 16 | Building technical systems | [7 empty] | 0%
|  | Apkures sistēmas cauruļvadu siltināšana, samazinot sistēmas siltumenerģijas zudumus nekondicionētajās telpās un nodrošinot 18,5oC vidējo dzīvokļu gaisa temperatūru apkures sezonas laikā. | 579 | 0.6 | 0.4 | 153 | 7000 | 0.50301 | 0.4773%
[6 empty] | Total investment cost | 60100 | 4.3187
Building 17 | Building envelope
|  | Ēkas dzīvokļu un veikala ārsienu siltināšana ar 150 mm biezu siltumizolācijas slāni. Logu aiļu siltināšana ar vismaz 30-50mm biezu siltumizolācijas slāni. | 173332 | 47.3 | 19.9 | 45760 | 139000 | 9.9884 | 9.478%
|  | Ēkas kāpņu telpu ārsienu siltināšana ar 150 mm biezu siltumizolācijas slāni, kāpņu telpu, kas robežojas ar bēniņiem siltināšana ar 150mm siltumizolācijas slāni. Logu aiļu siltināšana ar vismaz 30-50mm biezu siltumizolācijas slāni. | 19199 | 5.2 | 2.2 | 5068 | 21000 | 1.509 | 1.432%
|  | Ēkas bēniņu grīdas siltināšana ar 300 mm beramo vati vai ekvivalentu, kāpņu telpas jumta siltināšana ar 250mm siltumizolāciju, d≤0,041 W/(mK) | 34183 | 9.3 | 3.9 | 9024 | 13000 | 0.93416 | 0.8865%
|  | Ēkas pagraba griestu siltināšana ar 150mm siltumizolāciju un cokola siltināšana ar 100mm ekstrudēto putu polistirolu, d≤0,041 W/(mK) | 13671 | 3.7 | 1.6 | 3609 | 21000 | 1.509 | 1.432%
|  | Ēkas nemainīto logu dzīvokļos un kāpņu telpās nomaiņa pret trīsstiklu pakešu logiem plastikāta rāmjos | 62681 | 17.1 | 7.1 | 16548 | 55000 | 3.9522 | 3.75%
|  | Ēkas ārdurvju un bēniņu durvju nomaiņa | 8784 | 2.4 | 1 | 2319 | 21000 | 1.509 | 1.432%
Building 17 | Building technical systems | [7 empty] | 0%
|  | Apkures sistēmas atjaunošana | 12698 | 3.5 | 1.5 | 3352 | 23600 | 1.6959 | 1.609%
|  | Karstā ūdens sistēmas atzaru no guļvadiem siltināšana ar izolācijas čaulām vismaz 30-50mm biezumā | 4351 | 1.2 | 0.5 | 1149 | 2000 | 0.14372 | 0.1364%
|  | Ventilācijas sistēmas atjaunošana | 7082 | 1.9 | 0.8 | 1870 | 1440 | 0.10348
[6 empty] | Total investment cost | 297040 | 21.3449
Building 18 | Building envelope
|  | Ēkas dzīvokļu ārsienu siltināšana ar 150 mm biezu siltumizolācijas slāni. Logu aiļu siltināšana ar vismaz 30-50mm biezu siltumizolācijas slāni. | 101651 | 55 | 26.1 | 26836 | 68000 | 4.8864 | 4.637%
|  | Ēkas kāpņu telpu ārsienu siltināšana ar 150 mm biezu siltumizolācijas slāni. Logu aiļu siltināšana ar vismaz 30-50mm biezu siltumizolācijas slāni. | 2993 | 1.6 | 0.8 | 790 | 3000 | 0.21558 | 0.2046%
|  | Ēkas bēniņu grīdas siltināšana ar 300 mm beramo vati vai ekvivalentu, d≤0,041 W/(mK) | 43161 | 23.4 | 11 | 11395 | 17000 | 1.2216 | 1.159%
|  | Ēkas pagraba griestu siltināšana ar 150mm siltumizolāciju un cokola siltināšana ar 100mm ekstrudēto putu polistirolu, d≤0,041 W/(mK) | 14864 | 8.1 | 3.8 | 3924 | 23000 | 1.6528 | 1.568%
|  | Ēkas nemainīto logu dzīvokļos nomaiņa pret trīsstiklu pakešu logiem plastikāta rāmjos | 11492 | 6.2 | 3 | 3034 | 9000 | 0.64673 | 0.6137%
|  | Ēkas ārdurvju un bēniņu lūku nomaiņa | 1273 | 0.7 | 0.3 | 336 | 5000 | 0.35929 | 0.3409%
Building 18 | Building technical systems | [7 empty] | 0%
|  | Apkures sistēmas atjaunošana | 8696 | 4.7 | 2.2 | 2296 | 13200 | 0.94853 | 0.9001%
|  | Karstā ūdens sistēmas cauruļu pagrabā siltināšana ar izolācijas čaulām vismaz 30-50mm biezumā | 4054 | 2.2 | 1 | 1070 | 1100 | 0.079045 | 0.07501%
|  | Ventilācijas sistēmas atjaunošana | 6235 | 3.4 | 1.6 | 1646 | 5500 | 0.39522 | 0.375%
[6 empty] | Total investment cost | 144800 | 10.4051
Building 19 | Building envelope
|  | Ēkas dzīvokļu ārsienu siltināšana ar 150 mm biezu siltumizolācijas slāni. Logu aiļu siltināšana ar vismaz 30-50mm biezu siltumizolācijas slāni. | 43198 | 77.2 | 34.1 | 11404 | 29000 | 2.0839 | 1.977%
|  | Ēkas kāpņu telpu ārsienu siltināšana ar 150 mm biezu siltumizolācijas slāni (tajā skaitā sienas bēniņos). Logu aiļu siltināšana ar vismaz 30-50mm biezu siltumizolācijas slāni. | 777 | 1.4 | 0.6 | 205 | 1000 | 0.071859 | 0.06819%
|  | Kāpņu telpas jumta siltināšana ar 200mm siltumizolāciju. Ēkas bēniņu grīdas papildus siltināšana ar 100 mm siltumizolāciju, sakārtojot esošo, lai tā vienmērīgi noklātu visu grīdu, d≤0,041 W/(mK) | 1562 | 2.8 | 1.2 | 412 | 3000 | 0.21558 | 0.2046%
|  | Ēkas pagraba griestu siltināšana ar 150mm siltumizolāciju un cokola siltināšana ar 100mm ekstrudēto putu polistirolu, d≤0,041 W/(mK) | 7552 | 13.5 | 5.8 | 1994 | 11000 | 0.79045 | 0.7501%
|  | Ēkas nemainīto logu dzīvokļos nomaiņa pret trīsstiklu pakešu logiem plastikāta rāmjos | 2595 | 4.6 | 2 | 685 | 3000 | 0.21558 | 0.2046%
|  | Ēkas ārdurvju un bēniņu durvju nomaiņa | 827 | 1.5 | 0.6 | 218 | 2000 | 0.14372 | 0.1364%
Building 19 | Building technical systems | [7 empty] | 0%
|  | Apkures sistēmas atjaunošana | 1701 | 3 | 1.3 | 449 | 4500 | 0.32336 | 0.3069%
|  | Karstā ūdens sistēmas cauruļu pagrabā siltināšana ar izolācijas čaulām vismaz 30-50mm biezumā | 1618 | 2.9 | 1.3 | 427 | 700 | 0.050301 | 0.04773%
|  | Ventilācijas sistēmas atjaunošana | 1037 | 1.9 | 0.8 | 274 | 1700 | 0.12216 | 0.1159%
[6 empty] | Total investment cost | 55900 | 4.0169
Building 20 | Building envelope
|  | Ēkas dzīvokļu ārsienu siltināšana ar 150 mm biezu siltumizolācijas slāni. Logu aiļu siltināšana ar vismaz 30-50mm biezu siltumizolācijas slāni. | 59296 | 61 | 29.6 | 15654 | 40000 | 2.8743 | 2.728%
|  | Ēkas kāpņu telpu ārsienu siltināšana ar 150 mm biezu siltumizolācijas slāni. Logu aiļu siltināšana ar vismaz 30-50mm biezu siltumizolācijas slāni. | 1367 | 1.4 | 0.7 | 361 | 1000 | 0.071859 | 0.06819%
|  | Ēkas bēniņu grīdas siltināšana ar 300 mm siltumizolāciju, d≤0,041 W/(mK) | 24729 | 25.4 | 12.4 | 6528 | 12000 | 0.8623 | 0.8183%
|  | Ēkas pagraba griestu siltināšana ar 150mm siltumizolāciju un cokola siltināšana ar 100mm ekstrudēto putu polistirolu, d≤0,041 W/(mK) | 10022 | 10.3 | 5 | 2646 | 16000 | 1.1497 | 1.091%
|  | Ēkas nemainīto logu dzīvokļos nomaiņa pret trīsstiklu pakešu logiem plastikāta rāmjos | 4171 | 4.3 | 2.1 | 1101 | 3000 | 0.21558 | 0.2046%
|  | Ēkas ārdurvju un bēniņu lūku nomaiņa | 436 | 0.5 | 0.2 | 115 | 1000 | 0.071859 | 0.06819%
Building 20 | Building technical systems | [7 empty] | 0%
|  | Apkures sistēmas atjaunošana | 2951 | 3 | 1.5 | 779 | 7500 | 0.53894 | 0.5114%
|  | Karstā ūdens sistēmas cauruļu pagrabā siltināšana ar izolācijas čaulām vismaz 30-50mm biezumā | 819 | 0.8 | 0.4 | 216 | 400 | 0.028743 | 0.02728%
|  | Ventilācijas sistēmas atjaunošana | 994 | 1 | 0.5 | 263 | 2900 | 0.20839 | 0.1977%
[6 empty] | Total investment cost | 83800 | 6.0218
Building 21 | Building envelope
|  | Ēkas ārsienu, kas robežojas ar dzīvokļiem, siltināšana ar 150mm biezu siltumizolācijas slāni. (1)Logu aiļu siltināšana ar vismaz 30mm biezu siltumizolācijas slāni. | 96876 | 41.3 | 26.1 | 25575 | 86500 | 6.2158 | 5.898%
|  | Ēkas ārsienu, kas robežojas ar kāpņu telpu, siltināšana ar 150mm biezu siltumizolācijas slāni. (1)Logu aiļu siltināšana ar vismaz 30mm biezu siltumizolācijas slāni. | 6673 | 2.8 | 1.8 | 1762 | 7000 | 0.50301 | 0.4773%
|  | Ēkas bēniņu siltināšana ar 300mm biezu beramās vates siltumizolācijas slāni, kāpņu telpas jumta siltināšana ar 200mm biezu cietās akmens vates slāni | 31632 | 13.5 | 8.5 | 8351 | 22900 | 1.6456 | 1.562%
|  | Pagraba pārseguma siltināšana ar 150mm siltumizolāciju. Ēkas cokola siltināšana ar 100 mm ekstrudēto putu polistirolu pa ēkas perimetru. | 23794 | 10.1 | 6.4 | 6282 | 46800 | 3.363 | 3.191%
|  | Visu nenomainīto ēkas logu nomaiņa | 3340 | 1.4 | 0.9 | 882 | 4400 | 0.31618 | 0.3%
|  | Kāpņu telpas durvju nomaiņa, nodrošinot to blīvu aizvēršanos. | 999 | 0.4 | 0.3 | 264 | 5300 | 0.38085 | 0.3614%
|  | Ventilācijas sistēmas tehniskā apkope. | -20683 | -8.8 | -5.6 | n/a | 1000 | 0.071859 | 0.06819%
Building 21 | Building technical systems | [7 empty] | 0%
|  | Apkures sistēmas sakārtošana, samazinot sistēmas siltumenerģijas zudumus nekondicionētajās telpās un nodrošinot 19,0oC vidējo dzīvokļu gaisa temperatūru apkures sezonas laikā. | 6148 | 2.6 | 1.7 | 1623 | 14100 | 1.0132 | 0.9615%
|  | Karstā ūdens sistēmas cauruļvadu siltināšana. | 22317 | 9.5 | 6 | 5892 | 9000 | 0.64673 | 0.6137%
[6 empty] | Total investment cost | 197000 | 14.1562
Building 22 | Building envelope
|  | Ēkas ārsienu, kas robežojas ar dzīvokļiem, siltināšana ar 150mm biezu siltumizolācijas slāni. Logu aiļu siltināšana ar vismaz 30mm biezu siltumizolācijas slāni. | 137019 | 59.2 | 34.4 | 36173 | 88800 | 6.3811 | 6.055%
|  | Ēkas ārsienu, kas robežojas ar kāpņu telpu, siltināšana ar 150mm biezu siltumizolācijas slāni. Logu aiļu siltināšana ar vismaz 30mm biezu siltumizolācijas slāni. | 5258 | 2.3 | 1.3 | 1388 | 4900 | 0.35211 | 0.3341%
|  | Ēkas bēniņu pārseguma siltināšana ar 300 mm biezu beramās vates slāni virs dzīvokļiem. Ēkas kāpņu telpas pārseguma siltināšana ar 300mm biezu beramās vates slāni. | 44963 | 19.4 | 11.3 | 11870 | 16600 | 1.1929 | 1.132%
|  | Pagraba pārseguma siltināšana ar 150mm siltumizolāciju. Ēkas cokola siltināšana ar 100 mm ekstrudēto putu polistirolu pa ēkas perimetru. | 20608 | 8.9 | 5.2 | 5440 | 47638 | 3.4232 | 3.248%
|  | Nenomainīto ēkas logu nomaiņa un lodžiju iestiklošana | 10128 | 4.4 | 2.6 | 2674 | 9800 | 0.70422 | 0.6683%
|  | Ēkas ārdurvju un bēniņu lūku nomaiņa, nodrošinot to blīvu aizvēršanos. | 2436 | 1.1 | 0.6 | 643 | 5900 | 0.42397 | 0.4023%
Building 22 | Building technical systems | [7 empty] | 0%
|  | Apkures sistēmas sakārtošana, nodrošinot vienmērīgu dzīvokļu apkuri. Termoregulatoru uzstādīšanai uz stāvvadiem ar atgaitas temperatūras kontroli | 9824 | 4.2 | 2.5 | 2593 | 16000 | 1.1497 | 1.091%
|  | Karstā ūdens sistēmas tehniskā apkope un novecojušo, kā arī bojāto cauruļvadu nomaiņa un siltināšana. | 13277 | 5.7 | 3.3 | 3505 | 1900 | 0.13653 | 0.1296%
|  | Ventilācijas sistēmas atjaunošana | 13297 | 5.7 | 3.3 | 3510 | 6900 | 0.49583 | 0.4705%
[6 empty] | Total investment cost | 198438 | 14.2595
Building 23 | Building envelope
|  | Ēkas ārsienu, kas robežojas ar dzīvokļiem siltināšana ar 150mm biezu siltumizolācijas slāni. (1)Logu aiļu siltināšana ar vismaz 30mm biezu siltumizolācijas slāni. | 141983 | 26.5 | 14.2 | 37484 | 118300 | 8.5009 | 8.067%
|  | Ēkas ārsienu, kas robežojas ar kāpņu telpu, siltināšana ar 150mm biezu siltumizolācijas slāni. (1)Logu aiļu siltināšana ar vismaz 30mm biezu siltumizolācijas slāni. | 90434 | 16.9 | 9 | 23875 | 69100 | 4.9654 | 4.712%
|  | Ēkas tehniskā stāva pārseguma siltināšana ar 300mm biezu beramās vates slāni un kāpņu telpu pārsegumu siltināšana ar 250mm biezu cietās vates slāni. | 69645 | 13 | 6.9 | 18386 | 24500 | 1.7605 | 1.671%
|  | Pagraba pārseguma siltināšana ar 150mm siltumizolāciju. Ēkas cokola siltināšana ar 100 mm ekstrudēto putu polistirolu. | 27714 | 5.2 | 2.8 | 7316 | 55800 | 4.0097 | 3.805%
|  | Visu nenomainīto ēkas logu nomaiņa | 32509 | 6.1 | 3.2 | 8583 | 28000 | 2.012 | 1.909%
|  | Kāpņu telpu durvju nomaiņa, nodrošinot to blīvu aizvēršanos. | 2540 | 0.5 | 0.3 | 671 | 9400 | 0.67547 | 0.641%
|  | Ventilācijas sistēmas tehniskā apkope. Ventilācijas vārstu ar ierobežotu gaisa plūsmu ierīkošana. | -15080 | -2.8 | -1.5 | n/a | 1900 | 0.13653 | 0.1296%
Building 23 | Building technical systems | [7 empty] | 0%
|  | Apkures sistēmas cauruļvadu siltināšana, samazinot sistēmas siltumenerģijas zudumus nekondicionētajās telpās un nodrošinot 20,0oC vidējo dzīvokļu gaisa temperatūru apkures sezonas laikā. | 37231 | 6.9 | 3.7 | 9829 | 37600 | 2.7019 | 2.564%
|  | Karstā ūdens sistēmas cauruļvadu siltināšana. | 28995 | 5.4 | 2.9 | 7655 | 12700 | 0.91261 | 0.866%
[6 empty] | Total investment cost | 357300 | 25.6751
Building 24 | Building envelope
|  | Fasāžu siltumizolēšana (iekļaujot kāpņu telpu sienas visiem variantiem), 180mm. Materiāla λ≤0,039 W/mK. Logu ailām 30 līdz 50mm. Materiāla λ≤0,039 W/mK. | 88900 | 46.39 | 23.48% | 23469.6 | 124266 | 8.9296 | 8.474%
|  | Cokola siltumizolēšana virs un zem grunts līmeņa 100mm. Materiāla λ≤0,036 W/mK. | 1200 | 0.63 | 0.32% | 317 | 8824 | 0.63408 | 0.6017%
|  | Ārdurvju nomaiņa abās fasādēs. Ārdurvju U≤1,6 W/m2K). Durvis ar aizvērējiem. | 1100 | 0.57 | 0.29% | 290.4 | 1200 | 0.08623 | 0.08183%
|  | Augšējā pārseguma (virs 5.stāva) siltumizolēšana - 300mm Materiāla λ≤0,041 W/mK.Siltumizolējot pārsegumu jāuzstāda vienmērīgs materiāla slānis, izveidot laipu sistēmu. | 17300 | 9.03 | 4.57% | 4567.2 | 12893 | 0.92647 | 0.8792%
|  | Bēniņu durvju nomaiņa 2gab. Uzstādot blīvas, siltumizolētas durvis U≤1,8 (W/m2K). Sienu starp kāpņu telpu un bēniņiem siltumizolēšana no bēniņu puses. 120mm. Materiāla λ≤0,039 W/mK. Siltumizolēt pārsegumu(jumtu) virs kāpņu telpas. 120mm Materiāla λ≤0,039 W/mK. Noslēgt neizmantoto atkritumu šahtu - novēršot gaisa caurplūsmu. | 1840 | 0.96 | 0.49% | 485.76 | 480 | 0.034492 | 0.03273%
|  | Oriģinālo koka rāmju logu nomaiņa dzīvokļos (~65 m2), jauno logu U≤1,1 (W/m2K). | 16700 | 8.72 | 4.41% | 4408.8 | 11350 | 0.8156 | 0.774%
|  | Kāpņu telpu koka rāmju logu nomaiņa (~28 m2), jauno logu U≤1,4 (W/m2K). | 4600 | 2.4 | 1.21% | 1214.4 | 3562 | 0.25596 | 0.2429%
|  | Pagraba pārseguma siltumizolēšana pilnā laukumā no pagraba puses 150mm. Materiāla λ≤0,038 W/mK. | 13100 | 6.84 | 3.46% | 3458.4 | 21022 | 1.5106 | 1.433%
Building 24 | Building technical systems | [7 empty] | 0%
|  | Apkures sistēmas magistrāļu siltumizolēšana, balansieru un termoregulatoru uzstādīšana stāvvadiem. Termoregulatoru un siltumenerģijas proporcionalitātes skaitītāju uzstādīšana sildķermeņiem dzīvokļos. Siltumenerģijas patēriņš indikatīvs - faktiskais ietaupījums atkarīgs no iedzīvotāju komforta prasībām un regulēšanas paradumiem. Cauruļu siltumizolācija maģistrālēm pagrabā - 30mm. Materiāla λ≤0,038 W/mK. | 8500 | 4.44 | 2.24% | 2244 | 12000 | 0.8623 | 0.8183%
|  | Karstā ūdens sistēmas stāvvadu nomaiņa tehniskajās šahtās un siltumizolēšana 20mm (ja tehniski iespējams, jāliek biezāks slānis). Materiāla λ≤0,043 W/mK. Pārbūvējot sistēmu - pieslēdzot dvieļu žāvētājus pie apkures. | 14000 | 7.31 | 3.7% | 3696 | 5748 | 0.41304 | 0.392%
|  | Karstā ūdens sistēmas cauruļvadu nomaiņa pagrabā un bēniņos, siltumizolēšana. 30mm. Materiāla λ≤0,043 W/mK. Saglabājot esošo sadales shēmu. | 5700 | 2.97 | 1.5% | 1505 | 4200 | 0.30181 | 0.2864%
[6 empty] | Total investment cost | 205545 | 14.7702
Building 25 | Building envelope
|  | Gala sienas siltumizolēšana, 180mm. Materiāla λ≤0,039 W/mK. | 44300 | 20.39 | 10.09% | 11695.2 | 42729 | 3.0705 | 2.914%
|  | Fasāžu siltumizolēšana (iekļaujot kāpņu telpu sienas un ārsienas jumta stāvā visiem variantiem), 180mm. Materiāla λ≤0,036 W/mK. Logu ailām 30 līdz 50mm. Materiāla λ≤0,039 W/mK. | 56500 | 26.01 | 12.87% | 14916 | 110548 | 7.9438 | 7.538%
|  | Ieejas mezglu - iekšējo/ārējo durvju nomaiņa. Ārdurvju U≤1,6 W/m2K. | 800 | 0.37 | 0.18% | 211.2 | 1200 | 0.08623 | 0.08183%
|  | Jumta pārseguma siltumizolēšana (virs 10.stāva un kāpņu telpām) - 250mm Materiāla λ≤0,037 W/mK. | 11900 | 5.48 | 2.71% | 3141.6 | 7553 | 0.54275 | 0.515%
|  | Augšējā pārseguma (virs 9.stāva) siltumizolēšana - 300mm Materiāla λ≤0,041 W/mK. Siltumizolējot pārsegumu jāuzstāda vienmērīgs materiāla slānis, ja nepieciešams, tehniskā stāva vēdināšanas lūkas jāpārbūvē. Materiāla iestrāde iespējama vairākos veidos - definēt projektā. | 7700 | 3.55 | 1.75% | 2032.8 | 4318 | 0.31029 | 0.2944%
|  | Bēniņu durvju nomaiņa. Uzstādot blīvas, siltumizolētas durvis U≤1,8 (W/m2K). Starpsienas siltumizolēšana no bēniņu puses - starp bēniņiem un kāpņu telpu, starp dzīvokļiem un bēniņiem. 150mm Materiāla λ≤0,037 W/mK. | 4500 | 2.07 | 1.02% | 1188 | 3027 | 0.21752 | 0.2064%
|  | Oriģinālo koka rāmju logu nomaiņa dzīvokļos (~120 m2), jauno logu U≤1,1 (W/m2K). | 27000 | 12.43 | 6.15% | 7128 | 19754 | 1.4195 | 1.347%
|  | Kāpņu telpu koka rāmju logu nomaiņa (~18 m2), jauno logu U≤1,4 (W/m2K). | 2700 | 1.24 | 0.61% | 712.8 | 2957 | 0.21249 | 0.2016%
|  | Pagraba pārseguma siltumizolēšana pilnā laukumā no pagraba puses 100mm. Materiāla λ≤0,038 W/mK. Cokola siltumizolēšana virs un zem grunts līmeņa 100mm. Materiāla λ≤0,036 W/mK. | 7000 | 3.22 | 1.59% | 1848 | 15495 | 1.1135 | 1.057%
Building 25 | Building technical systems | [7 empty] | 0%
|  | Apkures sistēmas magistrāļu siltumizolēšana, balansieru un termoregulatoru uzstādīšana stāvvadiem.Termoregulatoru un siltumenerģijas proporcionalitātes skaitītāju uzstādīšana sildķermeņiem dzīvokļos. Siltumenerģijas patēriņš indikatīvs - faktiskais ietaupījums atkarīgs no iedzīvotāju komforta prasībām un regulēšanas paradumiem. Cauruļu siltumizolācija maģistrālēm pagrabā - 30mm. Materiāla λ≤0,038 W/mK. | 11700 | 5.39 | 2.66% | 3089 | 19200 | 1.3797 | 1.309%
|  | Karstā ūdens sistēmas stāvvadu nomaiņa tehniskajās šahtās un siltumizolēšana 20mm (ja tehniski iespējams, jāliek biezāks slānis). Materiāla λ≤0,043 W/mK. Pārbūvējot sistēmu - pieslēdzot dvieļu žāvētājus pie apkures sistēmas. | 17400 | 8.01 | 3.96% | 4594 | 7387 | 0.53082 | 0.5037%
|  | Karstā ūdens sistēmas cauruļvadu nomaiņa pagrabā, siltumizolēšana. 30mm. Materiāla λ≤0,043 W/mK. Saglabājot esošo sadales shēmu. | 8300 | 3.82 | 1.89% | 2191 | 3150 | 0.22635 | 0.2148%
[6 empty] | Total investment cost | 237318 | 17.0534
Building 26 | Building envelope
|  | Ēkas ārsienu siltināšana ar 150 mm biezu siltumizolācijas slāni. Logu aiļu siltināšana ar vismaz 30-50mm biezu siltumizolācijas slāni. | 100401 | 30.5 | 18.5% | 26506 | 109500 | 7.8685 | 7.467%
|  | Ēkas bēniņu grīdas siltināšana ar 300 mm beramo vati vai ekvivalentu, d≤0,043 W/(mK) | 36978 | 11.2 | 6.8% | 9762 | 20300 | 1.4587 | 1.384%
|  | Ēkas pagraba griestu siltināšana ar 150mm siltumizolāciju un cokola siltināšana ar 100mm ekstrudēto putu polistirolu, d≤0,041 W/(mK) | 22034 | 6.7 | 4.1% | 5817 | 38900 | 2.7953 | 2.653%
|  | Ēkas nemainīto logu dzīvokļos nomaiņa pret trīsstiklu pakešu logiem plastikāta rāmjos | 21889 | 6.6 | 4% | 5779 | 28500 | 2.048 | 1.943%
|  | Ēkas ārdurvju maiņa | 1616 | 0.5 | 0.3% | 427 | 7700 | 0.55331 | 0.5251%
Building 26 | Building technical systems | [7 empty] | 0%
|  | Apkures sistēmas atjaunošana | 9986 | 3 | 1.8% | 2636 | 22200 | 1.5953 | 1.514%
|  | Karstā ūdens sistēmas atjaunošana | 9240 | 2.8 | 1.7% | 2439 | 2200 | 0.15809 | 0.15%
|  | Ventilācijas sistēmas atjaunošana | -11610 | -3.5 | -2.1% | -3065 | 9900 | 0.7114 | 0.6751%
[6 empty] | Total investment cost | 239200 | 17.1886
Building 27 | Building envelope
|  | Fasāžu siltumizolēšana (iekļaujot kāpņu telpu sienas un ārsienas jumta stāvā visiem variantiem), 180mm. Materiāla λ≤0,036 W/mK. Logu ailām 30 līdz 50mm. Materiāla λ≤0,039 W/mK. | 141200 | 44.14 | 22.81% | 37276.8 | 231789 | 16.6561 | 15.81%
|  | Ārdurvju nomaiņa Rietumu fasādē. Ārdurvju U≤1,6 W/m2K). Durvis ar aizvērējiem. | 300 | 0.09 | 0.05% | 79.2 | 1800 | 0.12935 | 0.1227%
|  | Jumta pārseguma siltumizolēšana - 200mm Materiāla λ≤0,037 W/mK. | 17200 | 5.38 | 2.78% | 4540.8 | 28207 | 2.0269 | 1.923%
|  | Jumta izejas durvju nomaiņa. Uzstādot blīvas, siltumizolētas durvis U≤1,8 (W/m2K). | 900 | 0.28 | 0.15% | 237.6 | 340 | 0.024432 | 0.02318%
|  | Oriģinālo koka rāmju logu nomaiņa dzīvokļos (~76 m2), jauno logu U≤1,1 (W/m2K). | 17200 | 5.38 | 2.78% | 4540.8 | 12492 | 0.89766 | 0.8518%
|  | Kāpņu telpu koka rāmju logu nomaiņa (~11 m2), jauno logu U≤1,4 (W/m2K). | 2800 | 0.88 | 0.45% | 739.2 | 1871 | 0.13445 | 0.1276%
|  | Pagraba pārseguma siltumizolēšana pilnā laukumā no pagraba puses 150mm. Materiāla λ≤0,038 W/mK. Cokola siltumizolēšana virs un zem grunts līmeņa 100mm. Materiāla λ≤0,036 W/mK. | 12100 | 3.78 | 1.95% | 3194.4 | 33213 | 2.3866 | 2.265%
Building 27 | Building technical systems | [7 empty] | 0%
|  | Apkures sistēmas magistrāļu siltumizolēšana, balansieru un termoregulatoru uzstādīšana stāvvadiem.Termoregulatoru un siltumenerģijas proporcionalitātes skaitītāju uzstādīšana sildķermeņiem dzīvokļos. Siltumenerģijas patēriņš indikatīvs - faktiskais ietaupījums atkarīgs no iedzīvotāju komforta prasībām un regulēšanas paradumiem. Cauruļu siltumizolācija maģistrālēm pagrabā - 30mm. Materiāla λ≤0,038 W/mK. | 16500 | 5.16 | 2.66% | 4356 | 19200 | 1.3797 | 1.309%
|  | Karstā ūdens sistēmas stāvvadu nomaiņa tehniskajās šahtās un siltumizolēšana 20mm (ja tehniski iespējams, jāliek biezāks slānis). Materiāla λ≤0,043 W/mK. Pārbūvējot sistēmu - pieslēdzot dvieļu žāvētājus pie apkures sistēmas. | 31300 | 9.79 | 5.06% | 8263 | 12209 | 0.87732 | 0.8325%
|  | Karstā ūdens sistēmas cauruļvadu nomaiņa pagrabā, siltumizolēšana. Cauruļvadu siltumizolēšana telpās un gaiteņos 9.un10.stāvā. 30mm. Materiāla λ≤0,043 W/mK. Saglabājot esošo sadales shēmu. | 5900 | 1.84 | 0.95% | 1558 | 3339 | 0.23994 | 0.2277%
[6 empty] | Total investment cost | 344460 | 24.7524
Building 28 | Building envelope
|  | Ēkas ārsienu, kas robežojas ar dzīvokļiem, siltināšana ar 150mm biezu siltumizolācijas slāni. Logu aiļu siltināšana ar vismaz 30mm biezu siltumizolācijas slāni. Siltumizolācijas slāni iespējams veidot ar slīpumu, lai loga rāmji tiktu siltināti ar vismaz 30mm biezu siltumizolācijas slāni (ja iespējams). Pagraba sienas pret dzīvokļiem siltināšana ar 100mm biezu siltumizolācijas slāni. | 115314 | 22.4 | 12.8 | 30443 | 122600 | 8.8099 | 8.36%
|  | Ēkas ārsienu, kas ir lodžijās, siltināšana ar 100mm biezu siltumizolācijas slāni. Logu aiļu siltināšana ar vismaz 30mm biezu siltumizolācijas slāni. Siltumizolācijas slāni iespējams veidot ar slīpumu, lai loga rāmji tiktu siltināti ar vismaz 30mm biezu siltumizolācijas slāni (ja iespējams).. | 68833 | 13.4 | 7.6 | 18172 | 56800 | 4.0816 | 3.873%
|  | Ēkas ārsienu, kas robežojas ar kāpņu telpu, siltināšana ar 150mm biezu siltumizolācijas slāni. Logu aiļu siltināšana ar vismaz 30mm biezu siltumizolācijas slāni. Siltumizolācijas slāni iespējams veidot ar slīpumu, lai loga rāmji tiktu siltināti ar vismaz 30mm biezu siltumizolācijas slāni (ja iespējams). Kāpņu telpas virs jumta siltināšana ar 120mm biezu izolācijas slāni. | 12666 | 2.5 | 1.4 | 3344 | 14700 | 1.0563 | 1.002%
|  | Ēkas bēniņu grīdas siltināšana ar 300 mm biezu beramās vates slāni. Ēkas kāpņu telpas jumta siltināšana ar 200mm biezu cietas akmens vates slāni. | 38706 | 7.5 | 4.3 | 10218 | 21000 | 1.509 | 1.432%
|  | Pagraba pārseguma siltināšana ar 150mm siltumizolāciju. Ēkas cokola siltināšana ar 100 mm ekstrudēto putu polistirolu pa ēkas perimetru. | 33297 | 6.5 | 3.7 | 8790 | 45700 | 3.2839 | 3.116%
|  | Visu nenomainīto ēkas logu nomaiņa | 33334 | 6.5 | 3.7 | 8800 | 33000 | 2.3713 | 2.25%
|  | Ēkas ārdurvju blīvēšana un vējtvera durvju nomaiņa, nodrošinot to blīvu aizvēršanos | 104 | 0 | 0 | 27 | 2500 | 0.17965 | 0.1705%
|  | Ventilācijas sistēmas tehniskā apkope. | -11944 | -2.3 | -1.3 | -3153 | n/a | #VALUE! | #VALUE!
Building 28 | Building technical systems | [7 empty] | 0%
|  | Apkures sistēmas sakārtošana, nodrošinot vienmērīgu dzīvokļu apkuri. Koplietošanas telpās esošos cauruļvadus nepieciešams siltināt ar izolācijas čaulām vismaz 30-50mm biezumā ar siltumvadītspējas koeficients λ≤0,039 W/mK un ierīkot balansējošos vārstus | 25079 | 4.9 | 2.8 | 6621 | 36200 | 2.6013 | 2.468%
|  | Karstā ūdens sistēmas tehniskā apkope un novecojušo kā arī bojāto cauruļvadu nomaiņa un siltināšana. Cauruļvadus nepieciešams siltināt ar izolācijas čaulām vismaz 30-50mm biezumā ar siltumvadītspējas koeficients λ≤0,039 W/mK | 19997 | 3.9 | 2.2 | 5279 | 18100 | 1.3006 | 1.234%
[6 empty] | Total investment cost | 350600 | 25.1937
Building 29 | Building envelope
|  | Ēkas ārsienu siltināšana ar 150 mm biezu siltumizolācijas slāni. Logu aiļu siltināšana ar vismaz 30-50mm biezu siltumizolācijas slāni. | 210552 | 38.8 | 19.7% | 55586 | 178800 | 12.8483 | 12.19%
|  | Ēkas jumta siltināšana ar 250 mm minerālvati vai ekvivalentu, d≤0,039 W/(mK) | 83096 | 15.3 | 7.8% | 21937 | 83000 | 5.9643 | 5.66%
|  | Ēkas pagraba griestu siltināšana ar 150mm siltumizolāciju un cokola siltināšana ar 100mm ekstrudēto putu polistirolu, d≤0,041 W/(mK) | 39410 | 7.3 | 3.7% | 10404 | 66500 | 4.7786 | 4.535%
|  | Ēkas nemainīto logu dzīvokļos nomaiņa pret trīsstiklu pakešu logiem plastikāta rāmjos | 35857 | 6.6 | 3.4% | 9466 | 45400 | 3.2624 | 3.096%
|  | Ēkas nemainīto kāpņu telpu logu nomaiņa pret trīsstiklu pakešu logiem plastikāta rāmjos | 12412 | 2.3 | 1.2% | 3277 | 17500 | 1.2575 | 1.193%
|  | Ēkas ārdurvju maiņa | 3238 | 0.6 | 0.3% | 855 | 14700 | 1.0563 | 1.002%
Building 29 | Building technical systems | [7 empty] | 0%
|  | Apkures sistēmas atjaunošana | 12100 | 2.2 | 1.1% | 3194 | 37000 | 2.6588 | 2.523%
|  | Karstā ūdens sistēmas atjaunošana | 25410 | 4.7 | 2.4% | 6708 | 3900 | 0.28025 | 0.2659%
|  | Ventilācijas sistēmas atjaunošana | 0 | 0 | 0% | 0 | 16300 | 1.1713 | 1.111%
[6 empty] | Total investment cost | 463100 | 33.2778
Building 30 | Building envelope
|  | Ēkas ārsienu siltināšana ar 150 mm biezu siltumizolācijas slāni. Logu aiļu siltināšana ar vismaz 30-50mm biezu siltumizolācijas slāni. | 201896 | 47.1 | 25.4% | 53300.6 | 191000 | 13.725 | 13.02%
|  | Ēkas bēniņu grīdas siltināšana ar 300 mm beramo vati vai ekvivalentu, d≤0,043 W/(mK) | 27987 | 6.5 | 3.5% | 7388.6 | 11600 | 0.83356 | 0.791%
|  | Ēkas pagraba griestu siltināšana ar 150mm siltumizolāciju un cokola siltināšana ar 100mm ekstrudēto putu polistirolu, d≤0,041 W/(mK) | 8636 | 2 | 1.1% | 2279.9 | 21300 | 1.5306 | 1.452%
|  | Ēkas nemainīto logu dzīvokļos nomaiņa pret trīsstiklu pakešu logiem plastikāta rāmjos | 13705 | 3.2 | 1.7% | 3618.2 | 16900 | 1.2144 | 1.152%
|  | Ēkas katrā stāvā esošo kāpņu telpu durvju nomaiņa pret jaunām blīvi veramām durvīm | 11011 | 2.6 | 1.4% | 2906.8 | 9700 | 0.69703 | 0.6614%
|  | Ēkas ieejas ārdurvju maiņa | 1047 | 0.2 | 0.1% | 276.5 | 3700 | 0.26588 | 0.2523%
Building 30 | Building technical systems | [7 empty] | 0%
|  | Apkures sistēmas atjaunošana | 18420 | 4.3 | 2.3% | 4862.9 | 27500 | 1.9761 | 1.875%
|  | Karstā ūdens sistēmas atjaunošana | 16220 | 3.8 | 2% | 4282.1 | 3100 | 0.22276 | 0.2114%
|  | Ventilācijas sistēmas atjaunošana | 15427 | 3.6 | 1.9% | 4072.8 | 12900 | 0.92698 | 0.8796%
[6 empty] | Total investment cost | 297700 | 21.3923
Building 31 | Building envelope
|  | Ēkas ārsienu siltināšana ar 150 mm biezu siltumizolācijas slāni. Logu aiļu siltināšana ar vismaz 30-50mm biezu siltumizolācijas slāni. | 70286 | 52.9 | 26.3% | 18555 | 58100 | 4.175 | 3.962%
|  | Ēkas ārsienu siltināšana ar 150 mm biezu siltumizolācijas slāni. Logu aiļu siltināšana ar vismaz 30-50mm biezu siltumizolācijas slāni. | 21929 | 16.5 | 8.2% | 5789 | 10500 | 0.75452 | 0.716%
|  | Ēkas pagraba griestu siltināšana ar 150mm siltumizolāciju un cokola siltināšana ar 100mm ekstrudēto putu polistirolu, d≤0,041 W/(mK) | 11998 | 9 | 4.5% | 3167 | 20800 | 1.4947 | 1.418%
|  | Ēkas nemainīto logu dzīvokļos nomaiņa pret trīsstiklu pakešu logiem plastikāta rāmjos | 3639 | 2.7 | 1.4% | 961 | 4500 | 0.32336 | 0.3069%
|  | Ēkas nemainīto kāpņu telpu logu nomaiņa pret trīsstiklu pakešu logiem plastikāta rāmjos | 1451 | 1.1 | 0.5% | 383 | 2100 | 0.1509 | 0.1432%
Building 31 | Building technical systems | [7 empty] | 0%
|  | Apkures sistēmas atjaunošana | 7068 | 5.3 | 2.6% | 1866 | 9600 | 0.68984 | 0.6546%
|  | Karstā ūdens sistēmas atjaunošana | 6930 | 5.2 | 2.6% | 1830 | 1400 | 0.1006 | 0.09547%
|  | Ventilācijas sistēmas atjaunošana | 0 | 0 | 0% | 0 | 4000 | 0.28743 | 0.2728%
[6 empty] | Total investment cost | 111000 | 7.9763
Building 32 | Building envelope
|  | Ēkas ārsienu, kas robežojas ar dzīvokļiem, siltināšana ar 150mm biezu siltumizolācijas slāni. Logu aiļu siltināšana ar vismaz 30mm biezu siltumizolācijas slāni. Siltumizolācijas slāni iespējams veidot ar slīpumu, lai loga rāmji tiktu siltināti ar vismaz 30mm biezu siltumizolācijas slāni (ja iespējams). Pagraba sienas pret dzīvokļiem siltināšana ar 100mm biezu siltumizolācijas slāni. | 175159 | 40.9 | 21.5 | 46242 | 150100 | 10.786 | 10.24%
|  | Ēkas ārsienu, kas robežojas ar kāpņu telpu, siltināšana ar 150mm biezu siltumizolācijas slāni. Logu aiļu siltināšana ar vismaz 30mm biezu siltumizolācijas slāni. Siltumizolācijas slāni iespējams veidot ar slīpumu, lai loga rāmji tiktu siltināti ar vismaz 30mm biezu siltumizolācijas slāni (ja iespējams). Kāpņu telpas virs jumta siltināšana ar 120mm biezu izolācijas slāni. | 15422 | 3.6 | 1.9 | 4071 | 17800 | 1.2791 | 1.214%
|  | Pagraba pārseguma siltināšana ar 150mm siltumizolāciju. Ēkas cokola siltināšana ar 100 mm ekstrudēto putu polistirolu pa ēkas perimetru. | 22150 | 5.2 | 2.7 | 5848 | 35300 | 2.5366 | 2.407%
|  | Visu nenomainīto ēkas logu nomaiņa | 29715 | 6.9 | 3.6 | 7845 | 29300 | 2.1055 | 1.998%
|  | Ēkas ārdurvju blīvēšana un vējtvera durvju nomaiņa, nodrošinot to blīvu aizvēršanos | 150 | 0 | 0 | 40 | 2400 | 0.17246 | 0.1637%
|  | Ventilācijas sistēmas tehniskā apkope. | 27982 | 6.5 | 3.4 | 7387 | n/a | #VALUE! | #VALUE!
Building 32 | Building technical systems | [7 empty] | 0%
|  | Apkures sistēmas sakārtošana, nodrošinot vienmērīgu dzīvokļu apkuri. | 20833 | 4.9 | 2.6 | 5500 | 30100 | 2.1629 | 2.053%
|  | Apkures sistēmas sakārtošana, nodrošinot vienmērīgu dzīvokļu apkuri. | 14659 | 3.4 | 1.8 | 3870 | 15000 | 1.0779 | 1.023%
[6 empty] | Total investment cost | 280000 | 20.1204
Building 33 | Building envelope
|  | Ēkas ārsienu siltināšana ar 150 mm biezu siltumizolācijas slāni. Logu aiļu siltināšana ar vismaz 30-50mm biezu siltumizolācijas slāni. | 373908 | 38.4 | 18.2% | 98712 | 343500 | 24.6835 | 23.42%
|  | Ēkas bēniņu grīdas siltināšana ar 300 mm beramo vati vai ekvivalentu, d≤0,043 W/(mK) | 127938 | 13.1 | 6.2% | 33776 | 59700 | 4.29 | 4.071%
|  | Ēkas jumtiņu (kur nav bēniņu) siltināšana ar 250 mm minerālvati vai ekvivalentu, d≤0,039 W/(mK) 300mm biezu beramās vates siltumizolācijas slāni, kāpņu telpas jumta siltināšana ar 200mm biezu cietās akmens vates slāni | 5302 | 0.5 | 0.3% | 1400 | 4700 | 0.33774 | 0.3205%
|  | Ēkas pagraba griestu siltināšana ar 150mm siltumizolāciju un cokola siltināšana ar 100mm ekstrudēto putu polistirolu, d≤0,041 W/(mK) | 76886 | 7.9 | 3.7% | 20298 | 118500 | 8.5153 | 8.08%
|  | Ēkas nemainīto logu dzīvokļos nomaiņa pret trīsstiklu pakešu logiem plastikāta rāmjos | 45958 | 4.7 | 2.2% | 12133 | 47700 | 3.4277 | 3.253%
|  | Ēkas nemainīto kāpņu telpu logu un stikla bloku nomaiņa pret trīsstiklu pakešu logiem plastikāta rāmjos | 24007 | 2.5 | 1.2% | 6338 | 19800 | 1.4228 | 1.35%
|  | Ēkas visu ārdurvju maiņa | 17469 | 1.8 | 0.9% | 4612 | 55500 | 3.9882 | 3.785%
Building 33 | Building technical systems | [7 empty] | 0%
|  | Apkures sistēmas atjaunošana | 55151 | 5.7 | 2.7% | 14560 | 65900 | 4.7355 | 4.494%
|  | Karstā ūdens sistēmas atjaunošana | 52100 | 5.4 | 2.5% | 13754 | 6600 | 0.47427 | 0.4501%
|  | Ventilācijas sistēmas atjaunošana | 36172 | 3.7 | 1.8% | 9549 | 29200 | 2.0983 | 1.991%
[6 empty] | Total investment cost | 751100 | 53.9731
Building 34 | Building envelope
|  | Ēkas ārsienu siltināšana ar 150 mm biezu siltumizolācijas slāni. Logu aiļu siltināšana ar vismaz 30-50mm biezu siltumizolācijas slāni. | 188659 | 49.8 | 24.8% | 49806 | 155500 | 11.174 | 10.6%
|  | Ēkas bēniņu grīdas siltināšana ar 300 mm beramo vati vai ekvivalentu, d≤0,043 W/(mK) | 30657 | 8.1 | 4% | 8093 | 13200 | 0.94853 | 0.9001%
|  | Ēkas pagraba griestu siltināšana ar 150mm siltumizolāciju un cokola siltināšana ar 100mm ekstrudēto putu polistirolu, d≤0,041 W/(mK) | 16628 | 4.4 | 2.2% | 4390 | 24900 | 1.7893 | 1.698%
|  | Ēkas nemainīto logu dzīvokļos nomaiņa pret trīsstiklu pakešu logiem plastikāta rāmjos | 21224 | 5.6 | 2.8% | 5603 | 22500 | 1.6168 | 1.534%
|  | Ēkas ārdurvju maiņa | 482 | 0.1 | 0.1% | 127 | 2100 | 0.1509 | 0.1432%
Building 34 | Building technical systems | [7 empty] | 0%
|  | Apkures sistēmas atjaunošana | 18419 | 4.9 | 2.4% | 4863 | 24500 | 1.7605 | 1.671%
|  | Karstā ūdens sistēmas atjaunošana | 13654 | 3.6 | 1.8% | 3605 | 1500 | 0.10779 | 0.1023%
|  | Ventilācijas sistēmas atjaunošana | 15400 | 4.1 | 2% | 4066 | 11400 | 0.81919 | 0.7774%
[6 empty] | Total investment cost | 255600 | 18.3671
Building 35 | Building envelope
|  | Ēkas ārsienu siltināšana ar 150 mm biezu siltumizolācijas slāni. Logu aiļu siltināšana ar vismaz 30-50mm biezu siltumizolācijas slāni. | 28640 | 49.8 | 22.8% | 7561 | 27900 | 2.0049 | 1.902%
|  | Ēkas bēniņu grīdas siltināšana ar 300 mm beramo vati vai ekvivalentu, d≤0,043 W/(mK) | 14714 | 25.6 | 11.7% | 3885 | 7000 | 0.50301 | 0.4773%
|  | Ēkas pagraba griestu siltināšana ar 150mm siltumizolāciju un cokola siltināšana ar 100mm ekstrudēto putu polistirolu, d≤0,041 W/(mK) | 7248 | 12.6 | 5.8% | 1914 | 13100 | 0.94135 | 0.8933%
|  | Ēkas nemainīto logu dzīvokļos nomaiņa pret trīsstiklu pakešu logiem plastikāta rāmjos | 4544 | 7.9 | 3.6% | 1200 | 5500 | 0.39522 | 0.375%
|  | Ēkas nemainīto kāpņu telpu logu nomaiņa pret trīsstiklu pakešu logiem plastikāta rāmjos | 430 | 0.7 | 0.3% | 114 | 700 | 0.050301 | 0.04773%
|  | Ēkas ārdurvju maiņa | 529 | 0.9 | 0.4% | 140 | 1700 | 0.12216 | 0.1159%
Building 35 | Building technical systems | [7 empty] | 0%
|  | Apkures sistēmas atjaunošana | 5859 | 10.2 | 4.7% | 1547 | 4600 | 0.33055 | 0.3137%
|  | Karstā ūdens sistēmas atjaunošana | 2772 | 4.8 | 2.2% | 732 | 1000 | 0.071859 | 0.06819%
|  | Ventilācijas sistēmas atjaunošana | 1530 | 2.7 | 1.2% | 404 | 1700 | 0.12216 | 0.1159%
[6 empty] | Total investment cost | 63200 | 4.5415
Building 36 | Building envelope
|  | Ēkas ārsienu siltināšana ar 150 mm biezu siltumizolācijas slāni. Logu aiļu siltināšana ar vismaz 30-50mm biezu siltumizolācijas slāni. | 37792 | 61.2 | 28% | 9977 | 35400 | 2.5438 | 2.414%
|  | Ēkas bēniņu grīdas siltināšana ar 300 mm beramo vati vai ekvivalentu, d≤0,043 W/(mK) | 14552 | 23.6 | 10.8% | 3842 | 7000 | 0.50301 | 0.4773%
|  | Ēkas pagraba griestu siltināšana ar 150mm siltumizolāciju un cokola siltināšana ar 100mm ekstrudēto putu polistirolu, d≤0,041 W/(mK) | 6887 | 11.2 | 5.1% | 1818 | 14000 | 1.006 | 0.9547%
|  | Ēkas nemainīto logu dzīvokļos nomaiņa pret trīsstiklu pakešu logiem plastikāta rāmjos | 7029 | 11.4 | 5.2% | 1856 | 9900 | 0.7114 | 0.6751%
|  | Ēkas nemainītā kāpņu telpu loga nomaiņa pret trīsstiklu pakešu logiem plastikāta rāmjos | 31 | 0.1 | 0% | 8 | 100 | 0.0071859 | 0.006819%
|  | Ēkas ārdurvju maiņa | 290 | 0.5 | 0.2% | 77 | 1200 | 0.08623 | 0.08183%
Building 36 | Building technical systems | [7 empty] | 0%
|  | Apkures sistēmas atjaunošana | 1320 | 2.1 | 1% | 348 | 4900 | 0.35211 | 0.3341%
|  | Karstā ūdens sistēmas atjaunošana | 2310 | 3.7 | 1.7% | 610 | 1100 | 0.079045 | 0.07501%
|  | Ventilācijas sistēmas atjaunošana | 0 | 0 | 0% | 0 | 1900 | 0.13653 | 0.1296%
[6 empty] | Total investment cost | 75500 | 5.4253
Building 37 | Building envelope
|  | Ēkas ārsienu siltināšana ar 150 mm biezu siltumizolācijas slāni. Logu aiļu siltināšana ar vismaz 30-50mm biezu siltumizolācijas slāni. | 109925 | 39.7 | 24.6% | 29020.1 | 102000 | 7.3296 | 6.955%
|  | Ēkas bēniņu grīdas siltināšana ar 300 mm beramo vati vai ekvivalentu, d≤0,043 W/(mK) | 37514 | 13.6 | 8.4% | 9903.8 | 19400 | 1.3941 | 1.323%
|  | Ēkas pagraba griestu siltināšana ar 150mm siltumizolāciju un cokola siltināšana ar 100mm ekstrudēto putu polistirolu, d≤0,041 W/(mK) | 17528 | 6.3 | 3.9% | 4627.3 | 33900 | 2.436 | 2.312%
|  | Ēkas nemainīto logu dzīvokļos nomaiņa pret trīsstiklu pakešu logiem plastikāta rāmjos | 11156 | 4 | 2.5% | 2945.3 | 14700 | 1.0563 | 1.002%
|  | Ēkas nemainīto kāpņu telpu logu nomaiņa pret trīsstiklu pakešu logiem plastikāta rāmjos | 4942 | 1.8 | 1.1% | 1304.8 | 7900 | 0.56768 | 0.5387%
|  | Ēkas ārdurvju maiņa | 1131 | 0.4 | 0.3% | 298.6 | 4600 | 0.33055 | 0.3137%
Building 37 | Building technical systems | [7 empty] | 0%
|  | Apkures sistēmas atjaunošana | 6270 | 2.3 | 1.4% | 1655.3 | 19000 | 1.3653 | 1.296%
|  | Karstā ūdens sistēmas atjaunošana | 6930 | 2.5 | 1.5% | 1829.5 | 2100 | 0.1509 | 0.1432%
|  | Ventilācijas sistēmas atjaunošana | 610 | 0.2 | 0.1% | 161.1 | 8300 | 0.59643 | 0.566%
[6 empty] | Total investment cost | 211900 | 15.2269
Building 38 | Building envelope
|  | Ēkas ārsienu (izņemot ielas fasādes sienas) siltināšana ar 150 mm biezu siltumizolācijas slāni. Logu aiļu siltināšana ar vismaz 30-50mm biezu siltumizolācijas slāni. | 53820 | 67.1 | 31.9% | 12020 | 46100 | 3.3127 | 3.144%
|  | Ēkas bēniņu grīdas siltināšana ar 300 mm beramo vati vai ekvivalentu, d≤0,043 W/(mK) | 12853 | 16 | 7.6% | 2871 | 6000 | 0.43115 | 0.4091%
|  | Ēkas pagraba griestu siltināšana ar 150mm siltumizolāciju un cokola siltināšana ar 100mm ekstrudēto putu polistirolu, d≤0,041 W/(mK) | 8726 | 10.9 | 5.2% | 1949 | 13500 | 0.97009 | 0.9206%
|  | Ēkas nemainīto logu dzīvokļos nomaiņa pret trīsstiklu pakešu logiem plastikāta rāmjos | 2780 | 3.5 | 1.6% | 621 | 3700 | 0.26588 | 0.2523%
|  | Ēkas ārdurvju maiņa | 216 | 0.3 | 0.1% | 48 | 700 | 0.050301 | 0.04773%
Building 38 | Building technical systems | [7 empty] | 0%
|  | Ventilācijas sistēmas atjaunošana | 0 | 0 | 0% | 0 | 2400 | 0.17246 | 0.1637%
[6 empty] | Total investment cost | 72400 | 5.2026
Building 39 | Building envelope
|  | Ēkas ārsienu siltināšana ar 150 mm biezu siltumizolācijas slāni. Logu aiļu siltināšana ar vismaz 30-50mm biezu siltumizolācijas slāni. | 70183 | 64.3 | 28.6% | 18528 | 51900 | 3.7295 | 3.539%
|  | Ēkas bēniņu grīdas siltināšana ar 300 mm beramo vati vai ekvivalentu, d≤0,043 W/(mK) | 29542 | 27 | 12% | 7799 | 13800 | 0.99165 | 0.941%
|  | Ēkas pagraba griestu siltināšana ar 150mm siltumizolāciju un cokola siltināšana ar 100mm ekstrudēto putu polistirolu, d≤0,041 W/(mK) | 12258 | 11.2 | 5% | 3236 | 22200 | 1.5953 | 1.514%
|  | Ēkas nemainīto logu dzīvokļos nomaiņa pret trīsstiklu pakešu logiem plastikāta rāmjos | 1333 | 1.2 | 0.5% | 352 | 1700 | 0.12216 | 0.1159%
Building 39 | Building technical systems | [7 empty] | 0%
|  | Apkures sistēmas atjaunošana | 6563 | 6 | 2.7% | 1733 | 7200 | 0.51738 | 0.491%
|  | Ventilācijas sistēmas atjaunošana | 1918 | 1.8 | 0.8% | 506 | 3300 | 0.23713 | 0.225%
[6 empty] | Total investment cost | 100100 | 7.1931
Building 40 | Building envelope
|  | Ēkas sētas puses ārsienu siltināšana ar 150 mm biezu siltumizolācijas slāni. Logu aiļu siltināšana ar vismaz 30-50mm biezu siltumizolācijas slāni. | 36707 | 21 | 12.9% | 9690.5 | 85500 | 6.1439 | 5.83%
|  | Ēkas bēniņu grīdas siltināšana ar 300 mm beramo vati vai ekvivalentu, d≤0,043 W/(mK) Virs vienas no kāpņu telpām esošās virsgaismas nomaiņa pret divstiklu pakešu logu (U=1,4 W/(m2K)). | 23111 | 13.2 | 8.1% | 6101.4 | 13200 | 0.94853 | 0.9001%
|  | Ēkas pagraba griestu un pagraba neapkurinātās daļas un pagraba apkurinātās daļas starpsienu siltināšana ar 150mm siltumizolāciju un ēkas cokola (sienu zem zemes līmeņa) siltināšana ar 100mm ekstrudēto putu polistirolu, d≤0,041 W/(mK) | 7146 | 4.1 | 2.5% | 1886.7 | 29600 | 2.127 | 2.018%
|  | Ēkas nemainīto logu dzīvokļos nomaiņa pret trīsstiklu pakešu logiem plastikāta rāmjos | 5892 | 3.4 | 2.1% | 1555.5 | 7600 | 0.54613 | 0.5182%
|  | Ēkas koka ārdurvju maiņa | 1076 | 0.6 | 0.4% | 284 | 3100 | 0.22276 | 0.2114%
Building 40 | Building technical systems | [7 empty] | 0%
|  | Apkures sistēmas atjaunošana | 4625 | 2.7 | 1.6% | 1221 | 12200 | 0.87668 | 0.8319%
|  | Ventilācijas sistēmas atjaunošana | 0 | 0 | 0% | 0 | 5200 | 0.37367 | 0.3546%
[6 empty] | Total investment cost | 156400 | 11.2387
Building 41 | Building envelope
|  | Ēkas ārsienu siltināšana ar 150 mm biezu siltumizolācijas slāni. Logu aiļu siltināšana ar vismaz 30-50mm biezu siltumizolācijas slāni. | 51408 | 51.8 | 28.6% | 11355 | 74200 | 5.3319 | 5.06%
|  | Ēkas bēniņu grīdas siltināšana ar 300 mm beramo vati vai ekvivalentu, d≤0,043 W/(mK) | 6402 | 6.5 | 3.6% | 1414 | 6500 | 0.46708 | 0.4432%
|  | Ēkas pagraba griestu siltināšana ar 150mm siltumizolāciju un cokola siltināšana ar 100mm ekstrudēto putu polistirolu, d≤0,041 W/(mK) | 4911 | 5 | 2.7% | 1085 | 15300 | 1.0994 | 1.043%
|  | Ēkas nemainīto dzīvokļu logu nomaiņa pret trīsstiklu pakešu logiem plastikāta rāmjos | 545 | 0.5 | 0.3% | 120 | 700 | 0.050301 | 0.04773%
|  | Ēkas ārdurvju maiņa | 548 | 0.6 | 0.3% | 121 | 1700 | 0.12216 | 0.1159%
Building 41 | Building technical systems | [7 empty] | 0%
|  | Apkures sistēmas atjaunošana | 660 | 0.7 | 0.4% | 146 | 7300 | 0.52457 | 0.4978%
|  | Ventilācijas sistēmas atjaunošana | 0 | 0 | 0% | 0 | 3000 | 0.21558 | 0.2046%
[6 empty] | Total investment cost | 108700 | 7.811
Building 42 | Building envelope
|  | Ēkas ārsienu siltināšana ar 150 mm biezu siltumizolācijas slāni. Logu aiļu siltināšana ar vismaz 30-50mm biezu siltumizolācijas slāni. | 84756 | 49.6 | 32.2% | 18318 | 84300 | 6.0577 | 5.748%
|  | Ēkas pagraba griestu siltināšana ar 150mm siltumizolāciju un cokola siltināšana ar 100mm ekstrudēto putu polistirolu, d≤0,041 W/(mK) | 12140 | 7.1 | 4.6% | 2624 | 24100 | 1.7318 | 1.643%
|  | Ēkas nemainīto logu dzīvokļos nomaiņa pret trīsstiklu pakešu logiem plastikāta rāmjos | 5709 | 3.3 | 2.2% | 1234 | 8200 | 0.58924 | 0.5592%
|  | Ēkas ārdurvju maiņa vai atjaunošana | 1021 | 0.6 | 0.4% | 221 | 3300 | 0.23713 | 0.225%
Building 42 | Building technical systems | [7 empty] | 0%
|  | Ventilācijas sistēmas atjaunošana | 2772 | 1.6 | 1.1% | 599 | 5100 | 0.36648 | 0.3478%
[6 empty] | Total investment cost | 125000 | 8.9823
Building 43 | Building envelope
|  | Ēkas ārsienu siltināšana ar 150 mm biezu siltumizolācijas slāni. Logu aiļu siltināšana ar vismaz 30-50mm biezu siltumizolācijas slāni. | 228551 | 35.4 | 20% | 60337 | 233100 | 16.7503 | 15.89%
|  | Ēkas bēniņu grīdas siltināšana ar 300 mm beramo vati vai ekvivalentu, d≤0,043 W/(mK) | 50059 | 7.8 | 4.4% | 13216 | 22600 | 1.624 | 1.541%
|  | Ēkas pagraba griestu siltināšana ar 150mm siltumizolāciju un cokola siltināšana ar 100mm ekstrudēto putu polistirolu, d≤0,041 W/(mK) | 22977 | 3.6 | 2% | 6066 | 39600 | 2.8456 | 2.7%
|  | Ēkas nemainīto logu dzīvokļos nomaiņa pret trīsstiklu pakešu logiem plastikāta rāmjos | 42000 | 6.5 | 3.7% | 11088 | 44700 | 3.2121 | 3.048%
|  | Ēkas nemainīto kāpņu telpu logu nomaiņa pret trīsstiklu pakešu logiem plastikāta rāmjos | 3461 | 0.5 | 0.3% | 914 | 4800 | 0.34492 | 0.3273%
|  | Ēkas ārdurvju maiņa | 1553 | 0.2 | 0.1% | 410 | 5500 | 0.39522 | 0.375%
Building 43 | Building technical systems | [7 empty] | 0%
|  | Apkures sistēmas atjaunošana | 37976 | 5.9 | 3.3% | 10026 | 41500 | 2.9821 | 2.83%
|  | Karstā ūdens sistēmas atjaunošana | 13860 | 2.1 | 1.2% | 3659 | 2500 | 0.17965 | 0.1705%
|  | Ventilācijas sistēmas atjaunošana | 26106 | 4 | 2.3% | 6892 | 19300 | 1.3869 | 1.316%
[6 empty] | Total investment cost | 413600 | 29.7208
Building 44 | Building envelope
|  | Ēkas ārsienu, kas robežojas ar dzīvokļiem, siltināšana ar 150mm biezu siltumizolācijas slāni un dzīvokļu sienu pret pagraba kāpņu telpu siltināšanu ar 50mm biezu siltumizolācijas slāni. (1)Logu aiļu siltināšana ar vismaz 30mm biezu siltumizolācijas slāni. | 171989 | 40.9 | 23 | 45405 | 164300 | 11.8064 | 11.2%
|  | Ēkas ārsienu, kas robežojas ar kāpņu telpu, siltināšana ar 150mm biezu siltumizolācijas slāni. (1)Logu aiļu siltināšana ar vismaz 30mm biezu siltumizolācijas slāni. | 14050 | 3.3 | 1.9 | 3709 | 17200 | 1.236 | 1.173%
|  | Ēkas bēniņu pārseguma siltināšana ar 300mm biezu beramās vates slāni un vējtvera jumta siltināšana ar 200mm biezu cietas akmens vates slāni. | 23040 | 5.5 | 3.1 | 6083 | 15600 | 1.121 | 1.064%
|  | Pagraba pārseguma siltināšana ar 100 mm siltumizolāciju. Ēkas cokola siltināšana ar 100 mm ekstrudēto putu polistirolu. | 15684 | 3.7 | 2.1 | 4140 | 27900 | 2.0049 | 1.902%
|  | Visu nenomainīto ēkas logu nomaiņa | 16267 | 3.9 | 2.2 | 4294 | 22300 | 1.6024 | 1.521%
|  | Ventilācijas sistēmas tehniskā apkope. | -30686 | -7.3 | -4.1 | -8101 | 12600 | 0.90542 | 0.8592%
Building 44 | Building technical systems | [7 empty] | 0%
|  | Apkures sistēmas sakārtošana, samazinot sistēmas siltumenerģijas zudumus nekondicionētajās telpās un nodrošinot 20 oC vidējo dzīvokļu gaisa temperatūru apkures sezonas laikā. | 13225 | 3.1 | 1.8 | 3491 | 29500 | 2.1198 | 2.012%
|  | Karstā ūdens sistēmas tehniskā apkope un novecojušo kā arī bojāto cauruļvadu nomaiņa un siltināšana. | 37900 | 9 | 5.1 | 10006 | 14700 | 1.0563 | 1.002%
[6 empty] | Total investment cost | 304100 | 21.8522
Building 45 | Building envelope
|  | Ēkas ārsienu, kas robežojas ar dzīvokļiem, siltināšana ar 150mm biezu siltumizolācijas slāni un dzīvokļu sienu pret pagraba kāpņu telpu siltināšanu ar 50mm biezu siltumizolācijas slāni. Spraugas starp gala sienu ar blakus ēku aizpildīšana ar siltumizolācijas materiālu nodrošinot vienmērīgu blīvumu un aizsardzību no apkārtējās vides ietekmes (1)Logu aiļu siltināšana ar vismaz 30mm biezu siltumizolācijas slāni. | 73924 | 29 | 17.6 | 19516 | 80600 | 5.7918 | 5.496%
|  | Ēkas ārsienu, kas robežojas ar kāpņu telpu, siltināšana ar 150mm biezu siltumizolācijas slāni. (1)Logu aiļu siltināšana ar vismaz 30mm biezu siltumizolācijas slāni. | 1872 | 0.7 | 0.7 | 494 | 3600 | 0.25869 | 0.2455%
|  | Ēkas bēniņu pārseguma siltināšana ar 300mm biezu beramās vates slāni un vējtvera jumta siltināšana ar 150mm biezu cietas akmens vates slāni. | 27050 | 10.6 | 6.5 | 7141 | 17500 | 1.2575 | 1.193%
|  | Pagraba pārseguma siltināšana ar 100 mm siltumizolāciju. Ēkas cokola siltināšana ar 100 mm ekstrudēto putu polistirolu. | 15137 | 5.9 | 3.6 | 3996 | 29500 | 2.1198 | 2.012%
|  | Visu nenomainīto ēkas logu nomaiņa | 7438 | 2.9 | 1.8 | 1964 | 12100 | 0.86949 | 0.8251%
|  | Ventilācijas sistēmas tehniskā apkope. | -20636 | -8.1 | -4.9 | -5448 | 7700 | 0.55331 | 0.5251%
Building 45 | Building technical systems | [7 empty] | 0%
|  | Apkures sistēmas sakārtošana, samazinot sistēmas siltumenerģijas zudumus nekondicionētajās telpās un nodrošinot 19 oC vidējo dzīvokļu gaisa temperatūru apkures sezonas laikā. | 10303 | 4 | 2.5 | 2720 | 17900 | 1.2863 | 1.221%
|  | Karstā ūdens sistēmas tehniskā apkope un novecojušo kā arī bojāto cauruļvadu nomaiņa un siltināšana. | 17003 | 6.7 | 4.1 | 4489 | n/a | #VALUE! | #VALUE!
[6 empty] | Total investment cost | 168900 | 12.1369
Building 46 | Building envelope
|  | Ēkas ārsienu, kas robežojas ar dzīvokļiem, siltināšana ar 150mm biezu siltumizolācijas slāni. Sienas, kas norobežo pagraba kāpņu telpu no dzīvokļiem ar 50mm biezu siltumizolācijas slāni. (1)Logu aiļu siltināšana ar vismaz 30mm biezu siltumizolācijas slāni. | 34277 | 54 | 32.4 | 9049 | 33700 | 2.4216 | 2.298%
|  | Ēkas ārsienu, kas robežojas ar kāpņu telpu, siltināšana ar 150mm biezu siltumizolācijas slāni, kāpņu telpas izejas uz bēniņiem siltināšana ar 50mm biezu izolācijas slāni. (1)Logu aiļu siltināšana ar vismaz 30mm biezu siltumizolācijas slāni. | 1163 | 1.8 | 1.1 | 307 | 2100 | 0.1509 | 0.1432%
|  | Ēkas bēniņu pārseguma siltināšana ar 300mm biezu izolācijas slāni, kāpņu telpas jumta un piebūves jumta siltināšana ar 200mm biezu cietās minerālvates slāni. | 8921 | 14.1 | 8.4 | 2355 | 7600 | 0.54613 | 0.5182%
|  | Ēkas pagraba pārseguma siltināšana ar 100mm biezu minerālvates slāni, cokola siltināšana ar 100 mm ekstrudēto putu polistirolu. | 2317 | 3.7 | 2.2 | 612 | 13700 | 0.98446 | 0.9342%
|  | Visu nenomainīto ēkas logu nomaiņa | 1375 | 2.2 | 1.3 | 363 | 2900 | 0.20839 | 0.1977%
|  | Kāpņu telpas durvju nomaiņa un izejas uz bēniņiem durvju nomaiņa. | 241 | 0.4 | 0.2 | 64 | 1300 | 0.093416 | 0.08865%
|  | Ventilācijas sistēmas tehniskā apkope. | -6632 | -10.5 | -6.3 | -1751 | 1900 | 0.13653 | 0.1296%
Building 46 | Building technical systems | [7 empty] | 0%
|  | Apkures sistēmas sakārtošana, samazinot sistēmas siltumenerģijas zudumus nekondicionētajās telpās un nodrošinot 19 oC vidējo dzīvokļu gaisa temperatūru apkures sezonas laikā. | 2323 | 3.7 | 2.2 | 613 | 4500 | 0.32336 | 0.3069%
|  | Karstā ūdens sistēmas tehniskā apkope un novecojušo kā arī bojāto cauruļvadu nomaiņa un siltināšana. | 1589 | 2.5 | 1.5 | 419 | 2200 | 0.15809 | 0.15%
[6 empty] | Total investment cost | 69900 | 5.0229
Building 47 | Building envelope
|  | Ēkas ārsienu, kas robežojas ar dzīvokļiem, siltināšana ar 150mm biezu siltumizolācijas slāni. (1)Logu aiļu siltināšana ar vismaz 30mm biezu siltumizolācijas slāni. | 211243 | 34.7 | 23.4 | 55768 | 202700 | 14.5658 | 13.82%
|  | Ēkas ārsienu, kas robežojas ar kāpņu telpu, siltināšana ar 150mm biezu siltumizolācijas slāni. Koka konstrukciju pārbūve un siltināšana ar 150mm biezu siltumizolācijas slāni. (1)Logu aiļu siltināšana ar vismaz 30mm biezu siltumizolācijas slāni. | 8227 | 1.4 | 0.9 | 2172 | 8900 | 0.63954 | 0.6069%
|  | Ēkas bēniņu pārseguma siltināšana ar 300mm biezu beramās vates slāni un kāpņu telpas jumta siltināšana ar 200mm biezu cietas akmens vates slāni. | 21025 | 3.5 | 2.3 | 5551 | 14000 | 1.006 | 0.9547%
|  | Pagraba pārseguma siltināšana ar 100 mm siltumizolāciju. Ēkas cokola siltināšana ar 100 mm ekstrudēto putu polistirolu. | 15751 | 2.6 | 1.7 | 4158 | 25400 | 1.8252 | 1.732%
|  | Visu nenomainīto ēkas logu nomaiņa | 26078 | 4.3 | 2.9 | 6885 | 32000 | 2.2995 | 2.182%
|  | Visu kāpņu telpas durvju no 2. līdz 16. stāvam nomaiņa. | 6323 | 1 | 0.7 | 1669 | 22700 | 1.6312 | 1.548%
|  | Ventilācijas sistēmas tehniskā apkope. | -45037 | -7.4 | -5 | -11890 | 18200 | 1.3078 | 1.241%
Building 47 | Building technical systems | [7 empty] | 0%
|  | Apkures sistēmas sakārtošana, samazinot sistēmas siltumenerģijas zudumus nekondicionētajās telpās un nodrošinot 20 oC vidējo dzīvokļu gaisa temperatūru apkures sezonas laikā. | 9841 | 1.6 | 1.1 | 2598 | 42600 | 3.0612 | 2.905%
|  | Karstā ūdens sistēmas tehniskā apkope un novecojušo kā arī bojāto cauruļvadu nomaiņa un siltināšana. | 49345 | 8.1 | 5.5 | 13027 | 21300 | 1.5306 | 1.452%
[6 empty] | Total investment cost | 387800 | 27.8668
Building 48 | Building envelope
|  | Ēkas ārsienu, kas robežojas ar dzīvokļiem, siltināšana ar 150mm biezu siltumizolācijas slāni un dzīvokļu sienu pret pagraba kāpņu telpu siltināšanu ar 50mm biezu siltumizolācijas slāni. Starplogu bloku tīrīšana un siltumizolācijas sistēmas ieklāšana ar siltumizolācijas slāņa biezumu vismaz 200mm, sasniedzot jauno fasādes līmeni. (1)Logu aiļu siltināšana ar vismaz 30mm biezu siltumizolācijas slāni. | 207010 | 35.3 | 19.9 | 54651 | 178600 | 12.834 | 12.18%
|  | Ēkas ārsienu, kas robežojas ar kāpņu telpu, siltināšana ar 150mm biezu siltumizolācijas slāni. Starplogu bloku tīrīšana un siltumizolācijas sistēmas ieklāšana ar siltumizolācijas slāņa biezumu vismaz 200mm, sasniedzot jauno fasādes līmeni. (1)Logu aiļu siltināšana ar vismaz 30mm biezu siltumizolācijas slāni. | 16586 | 2.8 | 1.6 | 4379 | 18800 | 1.3509 | 1.282%
|  | Ēkas bēniņu pārseguma siltināšana ar 300mm biezu beramās vates slāni. | 57832 | 9.9 | 5.6 | 15268 | 38200 | 2.745 | 2.605%
|  | Pagraba pārseguma siltināšana ar 100 mm siltumizolāciju. Ēkas cokola siltināšana ar 100 mm ekstrudēto putu polistirolu. | 35412 | 6 | 3.4 | 9349 | 63600 | 4.5702 | 4.337%
|  | Visu nenomainīto ēkas logu nomaiņa | 28531 | 4.9 | 2.8 | 7532 | 39500 | 2.8384 | 2.693%
|  | Ēkas ārdurvju blīvēšana un vējtvera durvju nomaiņa, nodrošinot to blīvu aizvēršanos, kāpņu telpu izejas uz bēniņiem blīvēšana. | 1543 | 0.3 | 0.2 | 407 | 6500 | 0.46708 | 0.4432%
|  | Ventilācijas sistēmas tehniskā apkope. | -41619 | -7.1 | -4 | -10987 | 17600 | 1.2647 | 1.2%
Building 48 | Building technical systems | [7 empty] | 0%
|  | Apkures sistēmas sakārtošana, samazinot sistēmas siltumenerģijas zudumus nekondicionētajās telpās un nodrošinot 19 oC vidējo dzīvokļu gaisa temperatūru apkures sezonas laikā. | 21954 | 3.8 | 2.1 | 5796 | 41100 | 2.9534 | 2.803%
|  | Karstā ūdens sistēmas tehniskā apkope un novecojušo kā arī bojāto cauruļvadu nomaiņa un siltināšana. | 34676 | 5.9 | 3.3 | 9154 | 20500 | 1.4731 | 1.398%
[6 empty] | Total investment cost | 424400 | 30.4968
Building 49 | Building envelope
|  | Ēkas ārsienu, kas robežojas ar dzīvokļiem, siltināšana ar 150mm biezu siltumizolācijas slāni un dzīvokļu sienu pret pagraba kāpņu telpu siltināšanu ar 50mm biezu siltumizolācijas slāni. (1)Logu aiļu siltināšana ar vismaz 30mm biezu siltumizolācijas slāni. | 145240 | 48.2 | 22.8 | 38343 | 101500 | 7.2937 | 6.921%
|  | Ēkas ārsienu, kas robežojas ar kāpņu telpu, siltināšana ar 150mm biezu siltumizolācijas slāni un kāpņu telpas sienas izvirzījumu bēniņos siltināšana ar 100mm biezu siltumizolācijas slāni. (1)Logu aiļu siltināšana ar vismaz 30mm biezu siltumizolācijas slāni. | 9053 | 3 | 1.4 | 2390 | 9000 | 0.64673 | 0.6137%
|  | Ēkas bēniņu pārseguma siltināšana ar 300mm biezu beramās vates slāni, kāpņu telpas jumta siltināšana ar 200mm biezu siltumizolācijas slāni. | 62453 | 20.7 | 9.8 | 16488 | 21500 | 1.545 | 1.466%
|  | Pagraba pārseguma siltināšana ar 100 mm siltumizolāciju. Ēkas cokola siltināšana ar 100 mm ekstrudēto putu polistirolu. | 23723 | 7.9 | 3.7 | 6263 | 43100 | 3.0971 | 2.939%
|  | Visu nenomainīto ēkas logu nomaiņa | 24206 | 8 | 3.8 | 6390 | 25900 | 1.8611 | 1.766%
|  | Kāpņu telpas izejas uz bēniņiem durvju nomaiņa, nodrošinot to blīvu aizvēršanos. | 374 | 0.1 | 0.1 | 99 | 3000 | 0.21558 | 0.2046%
|  | Ventilācijas sistēmas tehniskā apkope. | 15648 | 5.2 | 2.5 | 4131 | 9000 | 0.64673 | 0.6137%
Building 49 | Building technical systems | [7 empty] | 0%
|  | Apkures sistēmas sakārtošana, samazinot sistēmas siltumenerģijas zudumus nekondicionētajās telpās un nodrošinot 20,5 oC vidējo dzīvokļu gaisa temperatūru apkures sezonas laikā. | 12057 | 4 | 1.9 | 3183 | 5200 | 0.37367 | 0.3546%
[6 empty] | Total investment cost | 218200 | 15.6796
Building 50 | Building envelope
|  | Ēkas ārsienu, kas robežojas ar dzīvokļiem, siltināšana ar 150mm biezu siltumizolācijas slāni un dzīvokļu sienu pret pagraba kāpņu telpu siltināšanu ar 50mm biezu siltumizolācijas slāni. (1)Logu aiļu siltināšana ar vismaz 30mm biezu siltumizolācijas slāni. | 218503 | 50.5 | 25.9 | 57685 | 174900 | 12.5681 | 11.93%
|  | Ēkas ārsienu, kas robežojas ar kāpņu telpu, siltināšana ar 150mm biezu siltumizolācijas slāni. (1)Logu aiļu siltināšana ar vismaz 30mm biezu siltumizolācijas slāni. | 5846 | 1.4 | 0.7 | 1543 | 8200 | 0.58924 | 0.5592%
|  | Ēkas bēniņu pārseguma siltināšana ar 300mm biezu beramās vates slāni un vējtvera jumta siltināšana ar 200mm biezu cietas akmens vates slāni. | 22540 | 5.2 | 2.7 | 5950 | 16000 | 1.1497 | 1.091%
|  | Pagraba pārseguma siltināšana ar 100 mm siltumizolāciju. Ēkas cokola siltināšana ar 100 mm ekstrudēto putu polistirolu. | 15788 | 3.7 | 1.9 | 4168 | 31000 | 2.2276 | 2.114%
|  | Visu nenomainīto ēkas logu nomaiņa | 19135 | 4.4 | 2.3 | 5052 | 24800 | 1.7821 | 1.691%
|  | Ventilācijas sistēmas tehniskā apkope. | -30752 | -7.1 | -3.7 | -8119 | 13000 | 0.93416 | 0.8865%
Building 50 | Building technical systems | [7 empty] | 0%
|  | Apkures sistēmas sakārtošana, samazinot sistēmas siltumenerģijas zudumus nekondicionētajās telpās un nodrošinot 20 oC vidējo dzīvokļu gaisa temperatūru apkures sezonas laikā. | 11580 | 2.7 | 1.4 | 3057 | 30300 | 2.1773 | 2.066%
|  | Karstā ūdens sistēmas tehniskā apkope un novecojušo kā arī bojāto cauruļvadu nomaiņa un siltināšana. | 25186 | 5.8 | 3 | 6649 | 15100 | 1.0851 | 1.03%
[6 empty] | Total investment cost | 313300 | 22.5133
Building 51 | Building envelope
|  | Ēkas ārsienu, kas robežojas ar dzīvokļiem, siltināšana ar 150mm biezu siltumizolācijas slāni un dzīvokļu sienu pret pagraba kāpņu telpu siltināšanu ar 50mm biezu siltumizolācijas slāni. (1)Logu aiļu siltināšana ar vismaz 30mm biezu siltumizolācijas slāni. | 19602 | 65.1 | 28.8 | 5175 | 18100 | 1.3006 | 1.234%
|  | Ēkas ārsienu, kas robežojas ar dzīvokļiem, siltināšana ar 150mm biezu siltumizolācijas slāni un dzīvokļu sienu pret pagraba kāpņu telpu siltināšanu ar 50mm biezu siltumizolācijas slāni. (1)Logu aiļu siltināšana ar vismaz 30mm biezu siltumizolācijas slāni. | 419 | 1.4 | 0.6 | 111 | 500 | 0.035929 | 0.03409%
|  | Ēkas bēniņu pārseguma siltināšana ar 300mm biezu beramās vates slāni. | 9503 | 31.6 | 14 | 2509 | 5700 | 0.40959 | 0.3887%
|  | Pagraba pārseguma siltināšana ar 100 mm siltumizolāciju. Ēkas cokola siltināšana ar 100 mm ekstrudēto putu polistirolu. | 3896 | 13 | 5.7 | 1029 | 12700 | 0.91261 | 0.866%
|  | Visu nenomainīto ēkas logu nomaiņa | 699 | 2.3 | 1 | 184 | 1700 | 0.12216 | 0.1159%
|  | Kāpņu telpas durvju nomaiņa. | 133 | 0.4 | 0.2 | 35 | 1100 | 0.079045 | 0.07501%
|  | Ventilācijas sistēmas tehniskā apkope. | -2847 | -9.5 | -4.2 | -752 | 900 | 0.064673 | 0.06137%
Building 51 | Building technical systems | [7 empty] | 0%
|  | Apkures sistēmas sakārtošana, samazinot sistēmas siltumenerģijas zudumus nekondicionētajās telpās un nodrošinot 19 oC vidējo dzīvokļu gaisa temperatūru apkures sezonas laikā. | 837 | 2.8 | 1.2 | 221 | 2200 | 0.15809 | 0.15%
[6 empty] | Total investment cost | 42900 | 3.0827
Building 52 | Building envelope
|  | Ēkas ārsienu, kas robežojas ar dzīvokļiem, siltināšana ar 150mm biezu siltumizolācijas slāni. (1)Logu aiļu siltināšana ar vismaz 30mm biezu siltumizolācijas slāni. | 43373 | 48.1 | 32.8 | 11450 | 36200 | 2.6013 | 2.468%
|  | Ēkas ārsienu, kas robežojas ar kāpņu telpu, siltināšana ar 150mm biezu siltumizolācijas slāni. (1)Logu aiļu siltināšana ar vismaz 30mm biezu siltumizolācijas slāni. | 1364 | 1.5 | 1 | 360 | 1500 | 0.10779 | 0.1023%
|  | Ēkas jumta pārseguma siltināšana ar 250mm biezu cietās minerālvates slāni. | 3960 | 4.4 | 3 | 1045 | 4800 | 0.34492 | 0.3273%
|  | Ēkas cokola siltināšana ar 100 mm ekstrudēto putu polistirolu. | 14 | 0 | 0 | 4 | 8000 | 0.57487 | 0.5455%
|  | Visu nenomainīto ēkas logu nomaiņa | 3746 | 4.2 | 2.8 | 989 | 5000 | 0.35929 | 0.3409%
|  | Kāpņu telpas durvju nomaiņa pagalma pusē. | 86 | 0.1 | 0.1 | 23 | 700 | 0.050301 | 0.04773%
|  | Ventilācijas sistēmas tehniskā apkope. | -6785 | -7.5 | -5.1 | -1791 | 2700 | 0.19402 | 0.1841%
Building 52 | Building technical systems | [7 empty] | 0%
|  | Apkures sistēmas sakārtošana, samazinot sistēmas siltumenerģijas zudumus nekondicionētajās telpās un nodrošinot 19 oC vidējo dzīvokļu gaisa temperatūru apkures sezonas laikā. | 551 | 0.6 | 0.4 | 146 | 6400 | 0.4599 | 0.4364%
|  | Karstā ūdens sistēmas tehniskā apkope un novecojušo kā arī bojāto cauruļvadu nomaiņa un siltināšana. | 1807 | 2 | 1.4 | 477 | 3200 | 0.22995 | 0.2182%
[6 empty] | Total investment cost | 68500 | 4.9223
Building 53 | Building envelope
|  | Ēkas ārsienu, kas robežojas ar dzīvokļiem, siltināšana ar 150mm biezu siltumizolācijas slāni un dzīvokļu sienu pret pagraba kāpņu telpu siltināšanu ar 50mm biezu siltumizolācijas slāni. (1)Logu aiļu siltināšana ar vismaz 30mm biezu siltumizolācijas slāni. | 74393 | 40.9 | 24.9 | 19640 | 61800 | 4.4409 | 4.214%
|  | Ēkas ārsienu, kas robežojas ar kāpņu telpu, siltināšana ar 150mm biezu siltumizolācijas slāni. (1)Logu aiļu siltināšana ar vismaz 30mm biezu siltumizolācijas slāni. | 4155 | 2.3 | 1.4 | 1097 | 4300 | 0.30899 | 0.2932%
|  | Ēkas bēniņu pārseguma siltināšana ar 300mm biezu beramās vates. | 30183 | 16.6 | 10.1 | 7968 | 20700 | 1.4875 | 1.412%
|  | Pagraba pārseguma siltināšana ar 100 mm siltumizolāciju. Ēkas cokola siltināšana ar 100 mm ekstrudēto putu polistirolu. | 8190 | 4.5 | 2.7 | 2162 | 22800 | 1.6384 | 1.555%
|  | Visu nenomainīto ēkas logu nomaiņa | 8364 | 4.6 | 2.8 | 2208 | 11800 | 0.84793 | 0.8046%
|  | Ventilācijas sistēmas tehniskā apkope. | -15385 | -8.5 | -5.2 | -4062 | 5500 | 0.39522 | 0.375%
Building 53 | Building technical systems | [7 empty] | 0%
|  | Apkures sistēmas sakārtošana, samazinot sistēmas siltumenerģijas zudumus nekondicionētajās telpās un nodrošinot 19 oC vidējo dzīvokļu gaisa temperatūru apkures sezonas laikā. | 5745 | 3.2 | 1.9 | 1517 | 12800 | 0.91979 | 0.8728%
[6 empty] | Total investment cost | 139700 | 10.0387
Building 54 | Building envelope
|  | Ēkas iekšpagalma ārsienu, kas robežojas ar dzīvokļiem, siltināšana ar 150mm biezu siltumizolācijas slāni. (1)Logu aiļu siltināšana ar vismaz 30mm biezu siltumizolācijas slāni. | 60646 | 22.6 | 20.8 | 16011 | 70600 | 5.0732 | 4.814%
|  | Ēkas iekšpagalma ārsienu, kas robežojas ar kāpņu telpu, siltināšana ar 150mm biezu siltumizolācijas slāni. | 3578 | 1.3 | 1.2 | 945 | 5000 | 0.35929 | 0.3409%
|  | Ēkas iekšpagalma caurbrauktuves griestu siltināšana ar 150mm biezu siltumizolācijas slāni. | 943 | 0.4 | 0.3 | 249 | 700 | 0.050301 | 0.04773%
|  | Pagraba pārseguma siltināšana ar 150mm siltumizolāciju. Ēkas cokola siltināšana ar 100 mm ekstrudēto putu polistirolu. | 12446 | 4.6 | 4.3 | 3286 | 38200 | 2.745 | 2.605%
|  | Visu nenomainīto ēkas logu nomaiņa | 11274 | 4.2 | 3.8 | 2976 | 18700 | 1.3438 | 1.275%
|  | Kāpņu telpu durvju un kāpņu telpas izejas uz bēniņiem durvju nomaiņa, nodrošinot to blīvu aizvēršanos. | 472 | 0.2 | 0.2 | 125 | 3600 | 0.25869 | 0.2455%
|  | Ventilācijas sistēmas tehniskā apkope. | -18681 | -7 | -6.4 | n/a | 400 | 0.028743 | 0.02728%
Building 54 | Building technical systems | [7 empty] | 0%
|  | Apkures sistēmas, pagrabā esošo, cauruļvadu siltināšana, samazinot sistēmas siltumenerģijas zudumus nekondicionētajās telpās un nodrošinot 19,0oC vidējo dzīvokļu gaisa temperatūru apkures sezonas laikā. | 4756 | 1.8 | 1.6 | 1256 | 1800 | 0.12935 | 0.1227%
|  | Karstā ūdens sistēmas cauruļvadu siltināšana. | 6211 | 2.3 | 2.1 | 1640 | 7800 | 0.5605 | 0.5319%
[6 empty] | Total investment cost | 146800 | 10.5489
Building 55 | Building envelope
|  | Ēkas ārsienu, kas robežojas ar dzīvokļiem, siltināšana ar 150mm un 50mm biezu siltumizolācijas slāni. (1)Logu aiļu siltināšana ar vismaz 30mm biezu siltumizolācijas slāni. | 278590 | 37.8 | 23.2 | 73548 | 254500 | 18.288 | 17.35%
|  | Ēkas ārsienu, kas robežojas ar kāpņu telpu, siltināšana ar 150mm biezu siltumizolācijas slāni. (1)Logu aiļu siltināšana ar vismaz 30mm biezu siltumizolācijas slāni. | 34571 | 4.7 | 2.9 | 9127 | 36900 | 2.6516 | 2.516%
|  | Ēkas bēniņu pārseguma siltināšana ar 300mm biezu beramās vates slāni. | 139546 | 19 | 11.6 | 36840 | 59700 | 4.29 | 4.071%
|  | Pagraba pārseguma siltināšana ar 150mm siltumizolāciju. Ēkas cokola siltināšana ar 100 mm ekstrudēto putu polistirolu. | 64286 | 8.7 | 5.4 | 16972 | 144100 | 10.3548 | 9.826%
|  | Visu nenomainīto ēkas logu nomaiņa. | 64286 | 2 | 1.2 | 3921 | 19300 | 1.3869 | 1.316%
|  | Kāpņu telpu durvju nomaiņa, nodrošinot to blīvu aizvēršanos. | 11471 | 1.6 | 1 | 3028 | 25300 | 1.818 | 1.725%
|  | Ventilācijas sistēmas tehniskā apkope. | -65418 | -8.9 | -5.5 | n/a | 2800 | 0.2012 | 0.1909%
Building 55 | Building technical systems | [7 empty] | 0%
|  | Apkures sistēmas sakārtošana, samazinot sistēmas siltumenerģijas zudumus nekondicionētajās telpās un nodrošinot 19,0oC vidējo dzīvokļu gaisa temperatūru apkures sezonas laikā. | 18245 | 2.5 | 1.5 | 4817 | 8500 | 0.6108 | 0.5796%
[6 empty] | Total investment cost | 551100 | 39.6013
Building 56 | Building envelope
|  | Ēkas ārsienu, kas robežojas ar dzīvokļiem un 1.stāva komercdarbības telpām, siltināšana ar 150mm biezu siltumizolācijas slāni. (1)Logu aiļu siltināšana ar vismaz 30mm biezu siltumizolācijas slāni. | 128571 | 52.7 | 32.7 | 33943 | 100400 | 7.2146 | 6.846%
|  | Ēkas ārsienu, kas robežojas ar kāpņu telpu, siltināšana ar 150mm biezu siltumizolācijas slāni. (1)Logu aiļu siltināšana ar vismaz 30mm biezu siltumizolācijas slāni. | 7422 | 3 | 1.9 | 1959 | 6600 | 0.47427 | 0.4501%
|  | Ēkas bēniņu pārseguma siltināšana ar 300mm biezu beramās vates slāni. 300mm biezu beramās vates siltumizolācijas slāni, kāpņu telpas jumta siltināšana ar 200mm biezu cietās akmens vates slāni | 26642 | 10.9 | 6.8 | 7033 | 18300 | 1.315 | 1.248%
|  | Pagraba pārseguma siltināšana ar 150mm siltumizolāciju. Ēkas cokola siltināšana ar 100 mm ekstrudēto putu polistirolu. | 22386 | 9.2 | 5.7 | 5910 | 36700 | 2.6372 | 2.503%
|  | Visu nenomainīto ēkas logu nomaiņa | 13266 | 5.4 | 3.4 | 3502 | 14200 | 1.0204 | 0.9683%
|  | Kāpņu telpu durvju nomaiņa, nodrošinot to blīvu aizvēršanos. | 1168 | 0.5 | 0.3 | 308 | 5200 | 0.37367 | 0.3546%
|  | Ventilācijas sistēmas tehniskā apkope. Ventilācijas vārstu ar ierobežotu gaisa plūsmu ierīkošana. | -20735 | -8.5 | -5.3 | n/a | 1200 | 0.08623 | 0.08183%
Building 56 | Building technical systems | [7 empty] | 0%
|  | Apkures sistēmas sakārtošana, samazinot sistēmas siltumenerģijas zudumus nekondicionētajās telpās un nodrošinot 19,5oC vidējo dzīvokļu gaisa temperatūru apkures sezonas laikā. | 9091 | 3.7 | 2.3 | 2400 | 17100 | 1.2288 | 1.166%
[6 empty] | Total investment cost | 199700 | 14.3502
Building 57 | Building envelope
|  | Fasādes sienu siltināšana ar akmens vati vai analogu materiālu 150 mm biezumā (siltumvadītspējas koeficients λ≤0.037 W/(m*K)). Logailu siltināšana 3 cm vai tehnoloģiski iespējamā iestrādes biezumā (siltumvadītspējas koeficients λ≤0.037 W/(m*K)). Pirms siltināšanas darbiem nepieciešams veikt šuvju un plaisu blīvēšanu un stiprināšanu, kā arī plaknes ierāvumu līdzināšanu, kā arī esoša siltinājuma demontāžu no 12. stāva D fasādes pusē. Pilastru un lodžiju šķērssienu, kas nesaskaras ar silto telpu, siltināšana ar akmens vati vai analogu materiālu 5 cm biezumā (siltumvadības koeficients λ≤0.038 W/(m*K)). Usienām=0.22;0.23 W/m2K Cokola un pamatu siltināšana 0.5 m vai tehnoloģiski iespējamā iestrādes dziļumā ar putupolistirolu Tenapors Extra 100 mm biezumā (siltumvadības koeficients λ≤0.038 W/(m*K)). Ugrīdai=0.69 W/m2K | 122307 | 33.01 | 18.01 | 32289 | 200717 | 14.4233 | 13.69%
|  | Pagraba pārseguma siltināšana ar akmens vati vai ekvivalentu materiālu 100 mm biezumā (siltumvadītspējas koeficients λ≤0.037 W/(m*K)). Iekšējās nesošās sienas siltināšana no pagraba kāpņutelpas puses uz silto zonu (1.stāva dzīvoklis) ar akmens vati vai analogu materiālu 50 mm biezumā (siltumvadības koefcients λ≤0.037 W/(m*K)). Usienām=0.31;0.61 W/m2 | 13851 | 3.74 | 2.04 | 3657 | 11826 | 0.8498 | 0.8064%
|  | Otrā stāva pārseguma (virs ieejas mezgla) siltināšana ar akmens vati vai analogu materiālu 150 mm biezumā siltumvadītspējas koeficients λ≤0.037 W/(m*K)). U=0.22 W/m 2 K | 821 | 0.22 | 0.12 | 217 | 470 | 0.033774 | 0.03205%
|  | Koka konstrukciju ārsienās demontēt koka latojumu un veco siltinājumu. Veikt siltināšanu ar akmens vati vai analogu materiālu 150 mm biezumā (siltumvadītspējas koeficients λ≤0.037 W/(m*K)), ar fibrolīta plāksni vai analogu materiālu 50 mm biezumā (siltumvadītspējas koeficients λ≤0.07 W/(m*K)) un papildus siltināt tāpat kā pārējo fasādi ar akmens vati vai analogu materiālu 150 mm biezumā (siltumvadītspējas koeficients λ≤0.037 W/(m*K) Usienām=0.12 W/m2K | 19925 | 5.38 | 2.93 | 5260 | 47779 | 3.4333 | 3.258%
|  | Balkonu šķērssienu, kas saskaras ar silto telpu, siltināšana ar akmens vati vai analogu materiālu 100 mm biezumā (siltumvadības koeficients λ≤0.037 W/(m*K)). Pirms siltināšanas darbiem nepieciešams veikt šuvju un plaisu blīvēšanu un stiprināšanu, kā arī plaknes ierāvumu līdzināšanu. Usienām=0.29 W/m2 | 10346 | 2.79 | 1.52 | 2731 | 14908 | 1.0713 | 1.017%
|  | Iekšējo nesošo sienu (kāpņutelpas) un lifta telpu sienu siltināšana no (bēniņu) puses ar akmens vati vai analogu materiālu 100 mm biezumā (siltumvadītspējas koeficients λ≤0.03 7 W/(m*K)). Kāpņutelpas ārsienu siltināšana jumta līmenī ar akmens vati vai analogu materiālu 100 mm biezumā (siltumvadītspējas koeficients λ≤0.03 7 W/(m*K)). Pirms siltināšanas darbiem nepieciešams veikt šuvju un plaisu blīvēšanu un stiprināšanu, kā arī plaknes ierāvumu līdzināšanu. U=0.29 W/m 2 K | 4086 | 1.1 | 0.6 | 1079 | 10137 | 0.72843 | 0.6912%
|  | Stikla rūšu demontēšana un aizmūrēšana ar FIBO 3 blokiem 150 mm biezumā, kā arī sienu siltināšana ar akmens vati vai ekvivalentu materiālu 100 mm biezumā (no neapkurināmas zonas puses). Skatīt attēlu Nr.1.1. pielikumā. Esošo ķieģeļu sienu siltināšana ar ar akmens vati vai ekvivalentu materiālu 100 mm biezumā. Pirms siltināšanas darbiem nepieciešams veikt šuvju un plaisu blīvēšanu un stiprināšanu, kā arī plaknes ierāvumu līdzināšanu Usienai≤0.30;0.35 W/m2K. Koka durvju nomaiņa pret jaunām durvīm. Udurvīm≤2.0 W/m2K. | 13610 | 3.67 | 2 | 3593 | 9102 | 0.65406 | 0.6207%
|  | 12. stāva pārseguma siltināšana ar ekovati vai ekvivalentu materiālu 300 mm biezumā (pēc materiāla rukuma) iestrādājot vēja plēvi (siltumvadītspējas koeficients λ≤0.041 W/(m*K)). U=0.12 W/m 2 K. | 33258 | 8.98 | 4.9 | 8780 | 5610 | 0.40313 | 0.3825%
|  | Kāpņutelpas pārseguma siltināšana ar akmens vati vai analogu materiālu 200 mm biezumā (siltumvadības koeficients λ≤0.037 W/(m*K)). U=0.19 W/m2 | 4560 | 1.23 | 0.67 | 1204 | 3742 | 0.2689 | 0.2552%
|  | Ēkas veco koka logu nomaiņa pret jauniem PVC logiem, montējot tvaika un nokrišņu izolācijas perimetra lentas, U≤1.10 W/m2K. Stiklojumam jābūt selektīvajam pārklājumam, kā arī rāmja profilā jāizmanto energoefektīvie Termix distanceri vai analog | 48513 | 13.09 | 7.14 | 12807 | 51968 | 3.7344 | 3.544%
|  | Veco pagraba durvju nomaiņa pret jaunām pagraba durvīm . U≤2.0 W/m2K. Veco metāla un koka ārdurvju nomaiņa pret jaunām metāla durvīm ar aizvērējmehānismiem. U≤1.8 W/m2K | 804 | 0.22 | 0.12 | 212 | 13195 | 0.94818 | 0.8998%
Building 57 | Building technical systems | [7 empty] | 0%
|  | Karstā ūdens siltumizolācijas sakārtošana/nomaiņa ar 3 cm biezu akmens vates vai ekvivalenta čaulu folijas apvalkā (siltumvadības koeficients λ≤0.041 W/(m*K)), bojāto cauruļu posmu nomaiņa. Karstā ūdens stāvvadu siltumizolācijas sakārtošana/nomaiņa ar 3 cm biezu akmens vates vai ekvivalenta čaulu folijas ap_x0002_valkā (siltumvadības koeficients λ≤0.041 W/(m*K)). Bojāto cauruļu posmu nomaiņa | 27769 | 7.49 | 4.09 | 7331 | 40151 | 2.8852 | 2.738%
|  | Apkures cauruļvadu siltumzolācijas slāņa atjaunošana bēniņu telpās ar 3-5 cm vai tehniski iespējami biezu akmens vates vai ekvivalenta čaulu folijas apvalkā (siltumvadības koeficients λ≤0.045 W/(m*K)). Bojāto cauruļvadu posmu nomaiņa. | 5846 | 1.58 | 0.86 | 1543 | 65014 | 4.6718 | 4.433%
|  | Veikt apkures sildķermeņu nomaiņu, aprīkot tos ar termostatisko ventili, termostatisko galvu un veikt citus pasākumus pēc nepieciešamības. Paredzēt katram dzīvoklim uzstādīt individuālo siltuma uzskaites patēriņa skaitītāju. Pasākumu kompleksa izpildes gadījumā rezultātā dzīvokļos tiktu samazināta vidējā apkures sezonas gaisa temperatūra par 0.3 oC. Apkures sistēmas tīrīšana, regulācija, balansēšana un esošo bojājumu novēršana. Termoregulatoru uzstādīšana uz stāvvadiem ar atgaitas temperatūras kontroli apkures sistēmas funkcionālai tuvināšanai divcauruļu apkures sistēmai un automātiskai sistēmas balansēšanai vai apkures sistēmas nomaiņa pret divcauruļu apkures sistēmu. Apkures sistēmas optimāla darbības režīma izvēle (apkures padeves temperatūras pazemināšana par 2oC – 3oC no plkst. 24.00 līdz 6.00). | 4169 | 1.13 | 0.61 | 1101 | 19627 | 1.4104 | 1.338%
[6 empty] | Total investment cost | 494246 | 35.5159
Building 58 | Building envelope
|  | Fasādes sienu siltināšana ar akmens vati vai analogu materiālu 15 cm biezumā, t.sk. cokola siltināšana ar ekstrudēto putupolistirolu 0.60 m dziļumā 10 cm biezumā (siltumvadītspējas koeficients λ≤0.037 W/(m*K)). Logailu siltināšana 3 cm vai tehnoloģiski iespējamā iestrādes biezumā (siltumvadītspējas koeficients λ≤0.037 W/(m*K)). Pirms siltināšanas darbiem nepieciešams veikt šuvju un plaisu blīvēšanu un stiprināšanu, kā arī plaknes ierāvumu līdzināšanu. U=0.23 W/m2K. Ψ = 0.05 W/mK. | 75857 | 38.98 | 19.77 | 20026 | 77800 | 5.5906 | 5.305%
|  | Bēniņu pārseguma siltināšana ar ekovati vai analogu materiālu 30 cm biezumā (pēc materiāla rukuma), iestrādājot vēja plēvi (siltumvadītspējas koeficients λ≤0.041 W/(m*K)). U=0.12 W/m2K. Ψ = 0.05 W/mK. Esošos ieeju jumtiņus ieteicams mainīt pret jumtiņiem, kam savienojumā ar sienu ir minimāla termiskā tilta vērtība. | 64840 | 33.32 | 16.9 | 17118 | 20700 | 1.4875 | 1.412%
|  | Pagraba pārseguma siltināšana ar akmens vati vai analogu materiālu 10 cm biezumā vai tehnoloģiski iespējamā iestrādes biezumā (siltumvadītspējas koeficients λ≤0.037 W/(m*K)). U=0.29 W/m 2K. Ψ = 0.10 W/mK Sienas starp pirmā stāva dzīvokli un pagraba kāpņu telpu siltināšana no pagraba kāpņu telpas puses ar ak_x0002_mens vati vai analogu materiālu 5 cm biezumā (siltumvadītspējas koeficients λ≤0.037 W/(m*K)). Pirms siltināšanas darbiem nepieciešams veikt šuvju un plaisu blīvēšanu un stiprināšanu, kā arī plaknes ierāvu_mu līdzināšanu. U=0.54 W/m 2K. Ψ = 0.05 W/m K | 27700 | 14.24 | 7.22 | 7313 | 29700 | 2.1342 | 2.025%
|  | Veco (dubultais stiklojums koka rāmī) logu dzīvokļos un kāpņu telpā nomaiņa pret jauniem PVC tipa logiem, montējot tvaika un nokrišņu izolācijas perimetra lentas, U≤1.1 W/(m2*K). Stiklojumam jābūt selektīvajam pārklājumam. U≤1.1 W/m 2K. Ψ = 0.10 W/mK. | 17540 | 9.01 | 4.57 | 4631 | 24800 | 1.7821 | 1.691%
|  | Veco bēniņu lūku nomaiņa pret jaunām lūkām. Ukonstrukcijai ≤ 1.8 W/(m2·K). U≤1.8 W/m 2K ψ=0.15 W/mK | 440 | 0.23 | 0.12 | 116 | 550 | 0.039522 | 0.0375%
Building 58 | Building technical systems | [7 empty] | 0%
|  | Karstā ūdens siltumizolācijas sakārtošana/nomaiņa ar 3 cm biezu akmens vates vai ekvivalenta čaulu folijas apvalkā (siltumvadības koeficients λ≤0.041 W/(m*K)), bojāto cauruļu posmu nomaiņa. | 2972 | 1.53 | 0.78 | 785 | 12200 | 0.87668 | 0.8319%
|  | Apkures cauruļvadu siltumizolācijas slāņa atjaunošana pagraba telpās ar 3-5 cm vai tehniski iespējami biezu akmens vates vai ekvivalenta čaulu foljas apvalkā (siltumvadības koeficients λ≤0.045 W/(m*K)). Bojāto cauruļvadu posmu nomaiņa | 2972 | 1.53 | 0.78 | 785 | 10600 | 0.7617 | 0.7228%
|  | Veikt apkures sildķermeņu nomaiņu, aprīkot tos ar termostatisko ventili, termostatisko galvu un veikt citus pasākumus pēc nepieciešamības. Paredzēt katram dzīvoklim uzstādīt individuālo siltuma uzskaites patēriņa skaitītāju. Pasākumu kompleksa izpildes gadījumā rezultātā dzīvokļos tiktu samazināta vidējā apkures sezonas gaisa temperatūra par 0.3 oC. Apkures sistēmas tīrīšana, regulācija, balansēšana un esošo bojājumu novēršana. Termoregulatoru uzstādīšana uz stāvvadiem ar atgaitas temperatūras kontroli apkures sistēmas funkcionālai tuvināšanai divcauruļu apkures sistēmai un automātiskai sistēmas balansēšanai vai apkures sistēmas nomaiņa pret divcauruļu apkures sistēmu. Tā tiiek novērsta ēkas dzīvokļu pārkurināšana un tiek nodrošināta efektīva siltumnesēja padeves regulēšana. Apkures sistēmas optimāla darbības režīma izvēle (apkures padeves temperatūras pazemināšana par 2oC – 3 oC no plkst. 24.00 līdz 6.00) | 2599 | 1.34 | 0.68 | 686 | 25000 | 1.7965 | 1.705%
[6 empty] | Total investment cost | 201350 | 14.4687
Building 59 | Building envelope
|  | Fasādes sienu siltināšana ar akmens vati vai analogu materiālu 15 cm biezumā, t.sk. cokola siltināšana ar ekstrudēto putupolistirolu 0.60 m dziļumā 10 cm biezumā (siltumvadītspējas koeficients λ≤0.037 W/(m*K)). Logailu siltināšana 3 cm vai tehnoloģiski iespējamā iestrādes biezumā (siltumvadītspējas koeficients λ≤0.037 W/(m*K)). Pirms siltināšanas darbiem nepieciešams veikt šuvju un plaisu blīvēšanu un stiprināšanu, kā arī plaknes ierāvumu līdzi_x0002_nāšanu. U=0.23 W/m2K. Ψ = 0.05 W/mK. Ugrīda uz grunts=0.47 W/m2K. Ψ = 0.10 W/mK. | 24939 | 65.25 | 25.6 | 6584 | 27000 | 1.9402 | 1.841%
|  | Bēniņu pārseguma siltināšana ar ekovati vai analogu materiālu 30 cm biezumā (pēc materiāla rukuma), iestrādājot vēja plēvi (siltumvadītspējas koeficients λ≤0.041 W/(m*K)). U=0.11 W/m2K. Ψ = 0.05 W/mK Esošo ieejas jumtiņu ieteicams mainīt pret jumtiņu, kam savienojumā ar sienu ir minimāla termiskā tilta vērtība. | 10130 | 26.5 | 10.4 | 2674 | 4500 | 0.32336 | 0.3069%
|  | Pagraba pārseguma siltināšana ar akmens vati vai analogu materiālu 10 cm biezumā vai tehnoloģiski iespējamā iestrādes biezumā (siltumvadītspējas koeficients λ≤0.037 W/(m*K)). U=0.30 W/m 2K. Ψ = 0.10 W/mK Sienas starp pirmā stāva dzīvokli un pagraba kāpņu telpu siltināšana no pagraba kāpņu telpas puses ar akmens vati vai analogu materiālu 5 cm biezumā (siltumvadītspējas koeficients λ≤0.037 W/(m*K)). Pirms siltināšanas darbiem nepieciešams veikt šuvju un plaisu blīvēšanu un stiprināšanu, kā arī plaknes ierāvumu līdzināšanu. U=0.54 W/m 2K. Ψ = 0.05 W/mK | 3600 | 9.42 | 3.7 | 950 | 4000 | 0.28743 | 0.2728%
|  | Veco (dubultais stiklojums koka rāmī) logu dzīvokļos un kāpņu telpā nomaiņa pret jauniem PVC tipa logiem, montējot tvaika un nokrišņu izolācijas perimetra lentas, U≤1.1 W/(m2*K). Stiklojumam jābūt selektīvajam pārklājumam. U≤1.1 W/m 2K. Ψ = 0.10 W/mK | 7240 | 18.94 | 7.43 | 1911 | 9100 | 0.65391 | 0.6205%
|  | Veco ieejas mezglu, nomaiņa pret blīvām ārdurvīm ar aizvērējmehānismiem Ukonstrukcijai ≤ 1.8 W/(m2·K). Vecās bēniņu lūkas nomaiņa pret jaunām lūkām. Ukonstrukcijai ≤ 1.8 W/(m2·K). U≤1.8 W/m2K. ψ=0.15 W/mK | 340 | 0.89 | 0.35 | 90 | 700 | 0.050301 | 0.04773%
Building 59 | Building technical systems | [7 empty] | 0%
|  | Karstā ūdens siltumizolācijas sakārtošana/nomaiņa ar 3 cm biezu akmens vates vai ekvivalenta čaulu folijas apvalkā (situmvadības koeficients λ≤0.041 W/(m*K)), bojāto cauruļu posmu nomaiņa. Karstā ūdens stāvvadu siltumizolx005F_x0002_tošana/nomaiņa ar 3 cm biezu akmens vates vai ekvivalenta čaulu folijas apvalkā (siltumvadības koeficients λ≤0.041 W/(m*K)). Bojāto cauruļu posmu nomaiņa | 5836 | 15.27 | 5.99 | 1541 | 4500 | 0.32336 | 0.3069%
|  | Apkures cauruļvadu siltumizolācijas slāņa atjaunošana pagraba telpās ar 3-5 cm vai tehniski iespējami biezu akmens vates vai ekvivalenta čaulu folijas apvalkā (siltumvadības koeficients λ≤0.045 W/(m*K)). Bojāto cauruļvadu posmu nomaiņa | 2192 | 5.74 | 2.25 | 579 | 2100 | 0.1509 | 0.1432%
|  | Veikt apkures sildķermeņu nomaiņu, aprīkot tos ar termostatisko ventili, termostatisko galvu un veikt citus pasākumus pēc nepieciešamības. Paredzēt katram dzīvoklim uzstādīt individuālo siltuma uzskaites patēriņa skaitītāju. Pasākumu kompleksa izpildes gadījumā rezultātā dzīvokļos tiktu samazināta vidējā apkures sezonas gaisa temperatūra par 0.3 oC. Apkures sistēmas tīrīšana, regulācija, balansēšana un esošo bojājumu novēršana. Termoregulatoru uzstādīšana uz stāvvadiem ar atgaitas temperatūras kontroli apkures sistēmas funkcionālai tuvināšanai divcauruļu apkures sistēmai un automātiskai sistēmas balansēšanai vai apkures sistēmas nomaiņa pret divcauruļu apkures sistēmu. Tā tiks novērsta ēkas dzīvokļu pārkurināšana un nodrošināta efektīva siltumnesēja padeves regulēšana. Apkures sistēmas optimāla darbības režīma izvēle (apkures padeves temperatūras pazemināšana par 2oC – 3oC no plkst. 24.00 līdz 6.00). | 613 | 1.6 | 0.63 | 162 | 5000 | 0.35929 | 0.3409%
[6 empty] | Total investment cost | 56900 | 4.0888
Building 60 | Building envelope
|  | Fasādes sienu siltināšana ar akmens vati vai analogu materiālu 15 cm biezumā, t.sk. cokola siltināšana ar ekstrudēto putupolistirolu 0.60 m dziļumā 10 cm biezumā (siltumvadītspējas koeficients λ≤0.037 W/(m*K)). Logailu siltināšana 3 cm vai tehnoloģiski iespējamā iestrādes biezumā (siltumvadītspējas koeficients λ≤0.037 W/(m*K)). Lodžiju šķērssienu, kas nesaskaras ar silto telpu, siltināšana ar akmens vati vai analogu materiālu 5 cm biezumā (siltumvadītspējas koeficients λ≤0.037 W/(m*K)). Pirms siltināšanas darbiem nepieciešams veikt šuvju un plaisu blīvēšanu un stiprināšanu, kā arī plaknes ierāvumu līdzināšanu. U=0.24 W/m2K. Ψ = 0.05 W/mK | 354722 | 54.49 | 32.12 | 93646 | 334200 | 24.0152 | 22.79%
|  | Bēniņu pārseguma siltināšana ar ekovati vai analogu materiālu 30 cm biezumā (pēc materiāla rukuma), iestrādājot vēja plēvi (siltumvadītspējas koeficients λ≤0.041 W/(m*K)).U=0.12 W/m 2K. Ψ = 0.05 W/mK | 28090 | 4.31 | 2.54 | 7415 | 17800 | 1.2791 | 1.214%
|  | Bēniņos sienu uz apkurināmā m tel_x0002_pām siltināšana no bēniņu puses ar akmens vati vai analogu materiālu 15 cm biezumā (siltumvadītspējas koeficients λ≤0.037 W/(m*K)). Pirms siltināšanas darbiem nepie_x0002_ciešams veikt šuvju un plaisu blīvē_x0002_šanu un stiprināšanu, kā arī plaknes ierāvumu līdzināšanu. U=0.26 W/m 2K. Ψ = 0.05 W/mK. | 15130 | 2.32 | 1.37 | 3994 | 14200 | 1.0204 | 0.9683%
|  | Pagraba pārseguma siltināšana ar akmens vati vai analogu materiālu 10 cm biezumā vai tehnoloģiski iespējamā iestrādes biezumā (siltumvadītspējas koeficients λ≤0.037 W/(m*K)). U=0.27 W/m 2K. Ψ = 0.10 W/mK | 7120 | 1.09 | 0.64 | 1880 | 34600 | 2.4863 | 2.359%
|  | Lodžiju grīdas siltināšana virs apkurināmā 1.stāva telpām ar akmens vati vai analogu materiālu 10 cm biezumā vai tehnoloģiski iespējamā iestrādes biezumā (siltumvadītspējas koeficients λ≤0.037 W/(m*K)). U=0.32 W/m 2K. Ψ = 0.05 W/mK | 3680 | 0.57 | 0.34 | 972 | 3100 | 0.22276 | 0.2114%
|  | 7.stāva lodžiju pārseguma siltināšana zem 8.stāva izbīdījuma daļas ar akmens vati vai analogu materiālu 20 cm biezumā vai tehnoloģiski iespējamā iestrādes biezumā (siltumvadītspējas koeficients λ≤0.037 W/(m*K)). U=0.18 W/m 2K. | 3810 | 0.59 | 0.35 | 1006 | 3800 | 0.27306 | 0.2591%
|  | Veco (dubultais stiklojums koka rāmī, stikla bloki) logu dzīvokļos un kāpņu telpā nomaiņa pret jauniem PVC tipa logiem, montējot tvaika un nokrišņu izolācijas perimetra lentas, U≤1.1 W/(m2*K). Stiklojumam jābūt selektīvajam pārklājumam. U≤1.1 W/m2K. Ψ = 0.10 W/mK. | 29230 | 4.49 | 2.65 | 7717 | 113600 | 8.1631 | 7.746%
|  | Veco ieejas mezglu, nomaiņa pret blīvām ārdurvīm ar aizvērējmehānismiem Ukonstrukcijai ≤ 1.8 W/(m2·K). ψ=0.15 W/mK | 4170 | 0.64 | 0.38 | 1101 | 34600 | 2.4863 | 2.359%
Building 60 | Building technical systems | [7 empty] | 0%
|  | Karstā ūdens siltumizolācijas sakārtošana/nomaiņa ar 3 cm biezu akmens vates vai ekvivalenta čaulu folijas apvalkā (siltumvadības koeficients λ≤0.041 W/(m*K)), bojāto cauruļu posmu nomaiņa. Karstā ūdens stāvvadu siltumizolācijas sakārtošana/nomaiņa ar 3 cm biezu akmens vates vai ekvivalenta čaulu folijas apvalkā (siltumvadības koeficients λ≤0.041 W/(m*K)). Bojāto cauruļu posmu nomaiņa | 36654 | 5.63 | 3.32 | 9677 | 25600 | 1.8396 | 1.746%
|  | Apkures cauruļvadu siltumizolācijas slāņa atjaunošana ar 3-5 cm vai tehniski iespējami biezu akmens vates vai ekvivalenta čaulu folijas apvalkā (siltumvadības koeficients λ≤0.045 W/(m*K)). Bojāto cauruļvadu posmu nomaiņa. | 5067 | 0.78 | 0.46 | 1338 | 15000 | 1.0779 | 1.023%
|  | Veikt apkures sildķermeņu nomaiņu, aprīkot tos ar termostatisko ventili, termostatisko galvu un veikt citus pasākumus pēc nepieciešamības. Paredzēt katram dzīvoklim uzstādīt individuālo siltuma uzskaites patēriņa skaitītāju. Pasākumu kompleksa izpildes gadījumā rezultātā dzīvokļos tiktu samazināta vidējā apkures sezonas gaisa temperatūra par 0.3 oC. Apkures sistēmas tīrīšana, regulācija, balansēšana un esošo bojājumu novēršana. Termoregulatoru uzstādīšana uz stāvvadiem ar atgaitas temperatūras kontroli apkures sistēmas funkcionālai tuvināšanai divcauruļu apkures sistēmai un automātiskai sistēmas balansēšanai vai apkures sistēmas nomaiņa pret divcauruļu apkures sistēmu. Tā tiks novērsta ēkas dzīvokļu pārkurināšana un nodrošināta efektīva siltumnesēja padeves regulēšana. Apkures sistēmas optimāla darbības režīma izvēle (apkures padeves temperatūras pazemināšana par 2oC – 3oC no plkst. 24.00 līdz 6.00). | 6533 | 1 | 0.59 | 1725 | 45000 | 3.2336 | 3.069%
[6 empty] | Total investment cost | 641500 | 46.0974
Building 61 | Building envelope
|  | Ielas fasādi nesiltināt. Pārējo fasāžu sienu siltināšana ar akmens vati vai analogu materiālu 15 cm biezumā (siltumvadītspējas koeficients λ≤0.037 W/(m*K)). Mansarda stāva sienu papildus siltināšana ar akmens vati vai analogu materiālu 10 cm biezumā (siltumvadītspējas koeficients λ≤0.037 W/(m*K)). Logailu siltināšana 3 cm vai tehnoloģiski iespējamā iestrādes biezumā (siltumvadītspējas koeficients λ≤0.037 W/(m*K)). Ēkas daļā, kur ir neapkurināms pagrabs, veikt cokola siltināšana ar ekstrudēto putupolistirolu 0.60 m dziļumā 10 cm biezumā (siltumvadītspējas koeficients λ≤0.037 W/(m*K)). Ēkas daļā, kur ir apkurināms pagrabs, veikt cokola siltināšana ar ekstrudēto putupolistirolu 10 cm biezumā līdz pamatu pēdai vai iespējamā dziļumā (siltumvadītspējas koeficients λ≤0.037 W/(m*K)). Pirms siltināšanas darbiem nepieciešams veikt šuvju un plaisu blīvēšanu un stiprināšanu, kā arī plaknes ierāvumu līdzināšanu. U=1.02, 1.22, 0.22, 0.27 W/m 2K. Ψ = 0.05, 0.10 W/mK. Upagraba grīda =0.27 W/m 2K. Ψ = 0.10 W/mK. | 30080 | 18.18 | 13.07 | 7941 | 66100 | 4.7499 | 4.507%
|  | Pagrabstāva apkurināmās daļas sienu siltināšana no neapkurināmās zonas puses ar akmens vati vai analogu materiālu 15 cm biezumā (siltumvadītspējas koeficients λ≤0.037 W/(m*K)). U = 0.23 W/m 2K. Ψ = 0.05 W/mK. | 850 | 0.51 | 0.37 | 224 | 2300 | 0.16528 | 0.1568%
|  | Caurbrauktuves sienu siltināšana akmens vati vai analogu materiālu 5 cm biezumā (siltumvadītspējas koeficients λ≤0.037 W/(m*K)). U = 0.45 W/m2K. Ψ = 0.05 W/mK | 2920 | 1.77 | 1.27 | 771 | 4400 | 0.31618 | 0.3%
|  | Mansarda pārseguma siltināšana ar akmens vati vai analogu materiā20 cm biezumā (siltumvadītspējas koeficients λ≤0.038 W/(m*K)). U=0.1 4 W/m 2K. Ψ = 0.05 W/mK. | 10330 | 6.24 | 4.49 | 2727 | 28200 | 2.0264 | 1.923%
|  | Kāpņu telpu pārseguma siltināšana ar akmens vati vai analogu materiālu 30 cm biezumā (siltumvadītspējas koeficients λ≤0.038 W/(m*K)). U=0.1 3 W/m 2K. Ψ = 0.05 W/mK | 1090 | 0.66 | 0.47 | 288 | 1700 | 0.12216 | 0.1159%
|  | Caurbrauktuves pārseguma siltināšana ar akmens vati vai analogu materiālu 10 cm biezumā vai tehnoloģiski iespējamā iestrādes biezumā (siltumvadītspējas koeficients λ≤0.037 W/(m*K)). U=0.28 W/m 2K. Ψ = 0.05 W/mK | 3190 | 1.93 | 1.39 | 842 | 2800 | 0.2012 | 0.1909%
|  | Pagraba pārseguma siltināšana ar akmens vati vai analogu materiālu 10 cm biezumā vai tehnoloģiski iespējamā iestrādes biezumā (siltumvadītspējas koeficients λ≤0.037 W/(m*K)). U=0.30 W/m 2K. | 3020 | 1.83 | 1.32 | 797 | 5600 | 0.40241 | 0.3819%
|  | Veco (dubultais stiklojums koka rāmī) logu dzīvokļos un kāpņu telpā nomaiņa pret jauniem PVC tipa logiem, montējot tvaika un nokrišņu izolācijas perimetra lentas, U≤1.1 W/(m2*K). Stiklojumam jābūt selektīvajam pārklājumam. U≤1.1 W/m 2K. Ψ = 0.10 W/mK | 22659 | 13.7 | 9.85 | 5982 | 23600 | 1.6959 | 1.609%
|  | Veco ieejas mezglu, nomaiņa pret blīvām ārdurvīm ar aizvērējmehānismiem Ukonstrukcijai ≤ 1.8 W/(m2·K). ψ=0.15 W/mK | 610 | 0.37 | 0.27 | 161 | 2600 | 0.18683 | 0.1773%
Building 61 | Building technical systems | [7 empty] | 0%
|  | Karstā ūdens siltumizolācijas sakārtošana/nomaiņa ar 3 cm biezu akmens vates vai ekvivalenta čaulu folijas apvalkā (siltumvadības koeficients λ≤0.041 W/(m*K)), bojāto cauruļu posmu nomaiņa. Bojāto cauruļu posmu nomaiņa | 2193 | 1.32 | 0.95 | 579 | 7400 | 0.53175 | 0.5046%
|  | Apkures cauruļvadu siltumizolācijas slāņa atjaunošana pagraba telpās ar 3-5 cm vai tehniski iespējami biezu akmens vates vai ekvivalenta čaulu folijas apvalkā (siltumvadības koeficients λ≤0.045 W/(m*K)). Bojāto cauruļvadu posmu nomaiņa | 2193 | 1.32 | 0.95 | 579 | 7800 | 0.5605 | 0.5319%
|  | Veikt apkures sildķermeņu nomaiņu, aprīkot tos ar termostatisko ventili, termostatisko galvu un veikt citus pasākumus pēc nepieciešamības. Paredzēt katram dzīvoklim uzstādīt individuālo siltuma uzskaites patēriņa skaitītāju. Pasākumu kompleksa izpildes gadījumā rezultātā dzīvokļos tiktu samazināta vidējā apkures sezonas gaisa temperatūra par 0.3 oC. Apkures sistēmas tīrīšana, regulācija, balansēšana un esošo bojājumu novēršana. Termoregulatoru uzstādīšana uz stāvvadiem ar atgaitas temperatūras kontroli apkures sistēmas funkcionālai tuvināšanai divcauruļu apkures sistēmai un automātiskai sistēmas balansēšanai vai apkures sistēmas nomaiņa pret divcauruļu apkures sistēmu. Tā tiiek novērsta ēkas dzīvokļu pārkurināšana un tiek nodrošināta efektīva siltumnesēja padeves regulēšana. Apkures sistēmas optimāla darbības režīma izvēle (apkures padeves temperatūras pazemināšana par 2oC – 3 oC no plkst. 24.00 līdz 6.00). | 2401 | 1.45 | 1.04 | 634 | 20000 | 1.4372 | 1.364%
[6 empty] | Total investment cost | 106400 | 7.6458
Building 62 | Building envelope
|  | Fasādes sienu siltināšana ar akmens vati vai analogu materiālu 150 mm biezumā (siltumvadītspējas koeficients λ≤0.037 W/(m*K)). Pirms siltināšanas darbiem nepieciešams veikt šuvju un plaisu blīvēšanu un stiprināšanu, kā arī plaknes ierāvumu līdzināšanu. Usienām=0.22 W/m2K | 9460 | 28.07 | 20.49 | 2497 | 16774 | 1.2054 | 1.144%
|  | Cokola un pamatu siltināšana līdz pamatu pēdas līmenim vai tehnoloģiski iespējamā iestrādes dziļumā ar putupolistirolu Tenapors Extra 100 mm biezumā (siltumvadības koeficients λ≤0.038 W/(m*K)). Logailu siltināšana 3 cm vai tehnoloģiski iespējamā iestrādes biezumā (siltumvadītspējas koeficients λ≤0.037 W/(m*K)). Pirms siltināšanas darbiem nepieciešams veikt šuvju un plaisu blīvēšanu un stiprināšanu, kā arī plaknes ierāvumu līdzināšanu. Ugrīdai=0.47 W/m2K; Usienai=0.28 W/m2K | 1742 | 5.17 | 3.77 | 460 | 1563 | 0.11232 | 0.1066%
|  | 4. stāva (palīgtelpas) jumta pārseguma siltināšana ar akmens vati vai ekvivalentu materiālu 150 mm biezumā siltumvadītspējas koeficients λ≤0.039 W/(m*K)), pārveidojot palīgtelpu par apkurināmu un ekspluatācijā lietojamu platību. U=0.25 W/m 2 K | 1526 | 4.53 | 3.31 | 403 | 5585 | 0.40133 | 0.3808%
|  | Kāpņutelpas pārseguma siltināšana no iekšpuses ar akmens vati vai ekvivalentu materiālu 150 mm biezumā siltumvadītspējas koeficients λ≤0.039 W/(m*K)). U=0.20 W/m 2 K | 440 | 1.31 | 0.96 | 116 | 1646 | 0.11828 | 0.1122%
|  | Ēkas veco koka logu nomaiņa pret jauniem PVC logiem, montējot tvaika un nokrišņu izolācijas perimetra lentas, U≤1.10 W/m2K. Stiklojumam jābūt selektīvajam pārklājumam, kā arī rāmja profilā jāizmanto energoefektīvie Termix distanceri vai analo | 4351 | 12.91 | 9.42 | 1149 | 5908 | 0.42454 | 0.4029%
|  | Veco koka ārdurvju nomaiņa pret jaunā metāla ārdurvīm ar aizvērējmehānismiem. U≤1.8 W/m 2K. Veco bēniņu lūku nomaiņa pret jaunām bēniņu lūkām | 546 | 1.62 | 1.18 | 144 | 910 | 0.065391 | 0.06205%
Building 62 | Building technical systems | [7 empty] | 0%
|  | Veikt apkures sildķermeņu nomaiņu, aprīkot tos ar termostatisko ventili, termostatisko galvu un veikt citus pasākumus pēc nepieciešamības. Paredzēt katram dzīvoklim uzstādīt individuālo siltuma uzskaites patēriņa skaitītāju. Pasākumu kompleksa izpildes gadījumā rezultātā dzīvokļos tiktu samazināta vidējā apkures sezonas gaisa temperatūra par 0.3 oC. Apkures sistēmas tīrīšana, regulācija, balansēšana un esošo bojājumu novēršana. Termoregulatoru uzstādīšana uz stāvvadiem ar atgaitas temperatūras kontroli apkures sistēmas funkcionālai tuvināšanai divcauruļu apkures sistēmai un automātiskai sistēmas balansēšanai vai apkures sistēmas nomaiņa pret divcauruļu apkures sistēmu. Apkures sistēmas optimāla darbības režīma izvēle (apkures padeves temperatūras pazemināšana par 2oC – 3 oC no plkst. 24.00 līdz 6.00) | 456 | 1.35 | 0.99 | 120 | 1847 | 0.13272 | 0.1259%
[6 empty] | Total investment cost | 34233 | 2.4599
Building 63 | Building envelope
|  | Fasāde, t.sk. cokola virszemes daļas, siltināšana ar akmens vati vai analogu materiālu 15 cm biezumā (siltumvadītspējas koeficients λ≤0.037 W/(m*K)). Logailu siltināšana 3 cm vai tehnoloģiski iespējamā iestrādes biezumā (siltumvadītspējas koeficients λ≤0.037 W/(m*K)). Cokola zemzemes daļas siltināšana ar ekstrudēto putupolistirolu 10 cm biezumā visā pagraba sienas augstumā (siltumvadītspējas koefcients λ≤0.037 W/(m*K)). Pirms siltināšanas darbiem nepieciešams veikt šuvju un plaisu blīvēšanu un stiprināšanu, kā arī plaknes ierāvumu līdzināšanu. U=0.20, 0.22, 0.30 W/m2K. Ψ = 0.05 W/mK. Upagraba grīda =0.30 W/m2K. Ψ = 0.10 W/mK. | 73567 | 31.69 | 28.77 | 19422 | 115900 | 8.3284 | 7.903%
|  | Mansarda pārseguma un otrā stāva pārseguma siltināšana ar akmens vati vai analogu materiālu 20 cm biezumā (siltumvadītspējas koeficients λ≤0.038 W/(m*K)). U=0.14 W/m2K. Ψ = 0.05 W/mK | 11800 | 5.08 | 4.61 | 3115 | 31000 | 2.2276 | 2.114%
|  | Kāpņu telpu pārseguma siltināšana ar akmens vati vai analogu materiālu 30 cm biezumā (siltumvadītspējas koeficients λ≤0.038 W/(m*K)). U=0.13 W/m2K. Ψ = 0.05 W/mK. | 1230 | 0.53 | 0.48 | 325 | 1900 | 0.13653 | 0.1296%
|  | Veco (dubultais stiklojums koka rā_mī) logu dzīvokļos un kāpņu telpā nomaiņa pret jauniem PVC tipa logiem, montējot tvaika un nokrišņu izolācijas perimetra lentas, U≤1.1 W/(m2*K). Stiklojumam jābūt selektīvajam pārklājumam. U≤1.1 W/m2K. Ψ = 0.10 W/mK | 16620 | 7.16 | 6.5 | 4388 | 30700 | 2.2061 | 2.093%
|  | Veco koka/metāla ieejas mezglu, nomaiņa pret blīvām ārdurvīm ar aizvērējmehānismiem Ukonstrukcijai ≤ 1.8 W/(m2·K). ψ=0.15 W/mK. | 1110 | 0.48 | 0.44 | 293 | 3800 | 0.27306 | 0.2591%
Building 63 | Building technical systems | [7 empty] | 0%
|  | Veikt apkures sildķermeņu nomaiņu, aprīkot tos ar termostatisko ventili, termostatisko galvu un veikt citus pasākumus pēc nepieciešamības. Paredzēt katram dzīvoklim uzstādīt individuālo siltuma uzskaites patēriņa skaitītāju. Pasākumu kompleksa izpildes gadījumā rezultātā dzīvokļos tiktu samazināta vidējā apkures sezonas gaisa temperatūra par 0.3 oC. Apkures sistēmas tīrīšana, regulācija, balansēšana un esošo bojājumu novēršana. Termoregulatoru uzstādīšana uz stāvvadiem ar atgaitas temperatūras kontroli apkures sistēmas funkcionālai tuvināšanai divcauruļu apkures sistēmai un automātiskai sistēmas balansēšanai vai apkures sistēmas nomaiņa pret divcauruļu apkures sistēmu. Tā tiiek novērsta ēkas dzīvokļu pārkurināšana un tiek nodrošināta efektīva siltumnesēja padeves regulēšana. Apkures sistēmas optimāla darbības režīma izvēle (apkures padeves temperatūras pazemināšana par 2oC – 3oC no plkst. 24.00 līdz 6.00). | 3041 | 1.31 | 1.19 | 803 | 25000 | 1.7965 | 1.705%
[6 empty] | Total investment cost | 183300 | 13.1717
Building 64 | Building envelope
|  | Fasādes sienu siltināšana ar akmens vati vai analogu materiālu 150 mm biezumā (siltumvadītspējas koeficients λ≤0.037 W/(m*K)). Cokola un pamatu siltināšana 0.5 m vai tehnoloģiski iespējamā iestrādes dziļumā ar putupolistirolu Tenapors Extra 100 mm biezumā (siltumvadības koeficients λ≤0.038 W/(m*K)). Logailu siltināšana 3 cm vai tehnoloģiski iespējamā iestrādes biezumā (siltumvadītspējas koeficients λ≤0.037 W/(m*K)). Pirms siltināšanas darbiem nepieciešams veikt šuvju un plaisu blīvēšanu un stiprināšanu, kā arī plaknes ierāvumu līdzināšanu. Lodžiju šķērssienu, kas nesaskaras ar silto telpu, siltināšana ar akmens vati vai analogu materiālu 5 cm biezumā (siltumvadības koeficients λ≤0.038 W/(m*K)). Usienām=0.22 W/m2K | 96916 | 44.77 | 23.85 | 25586 | 122161 | 8.7783 | 8.33%
|  | Pagraba pārseguma siltināšana ar akmens vati vai ekvivalentu materiālu 100 mm biezumā (siltumvadītspējas koeficients λ≤0.037 W/(m*K)). U=0.29 W/m 2 K Iekšējās nesošās sienas siltināšana no pagraba kāpņutelpas puses uz silto zonu (1.stāva dzīvoklis) ar amens vati vai analogu materiālu 50 mm biezumā (siltumvadības koeficients λ≤0.037 W/(m*K)). U=0.58 W/m 2 K | 11091 | 5.12 | 2.73 | 2928 | 8247 | 0.59262 | 0.5624%
|  | Koka konstrukciju ārsienās demontēt koka latojumu un veco siltinājumu. Veikt siltināšanu ar akmens vati vai analogu materiālu 150 mm biezumā (siltumvadītspējas koeficients λ≤0.037 W/(m*K)), ar fibrolīta plāksni vai analogu materiālu 100 mm biezumā (siltumvadītspējas koeficients λ≤0.07 W/(m*K)) un papildus siltināt tāpat kā pārējo fasādi ar akmens vati vai analogu materiālu 150 mm biezumā (siltumvadīt_x0002_spējas koeficients λ≤0.037 W/(m*K) Usienām=0.11 W/m2K | 6494 | 3 | 1.6 | 1714 | 8203 | 0.58946 | 0.5594%
|  | 9.stāva pārseguma siltināšana ar ekovati vai ekvivalentu materiālu 300 mm biezumā (pēc materiāla rukuma) iestrādājot vēja plēvi (siltumvadītspējas koeficients λ≤0.041 W/(m*K)). U=0.12 W/m 2 K | 24584 | 11.36 | 6.05 | 6490 | 4052 | 0.29117 | 0.2763%
|  | Kāpņutelpas un lifta telpas pārseguma siltināšana ar akmens vati vai ekvivalentu materiālu 200 mm biezumā no iekštelpas vai ārtelpas (saskaņa ar projektu) (siltumvadītspējas koeficients λ≤0.039 W/(m*K)). U=0.18 W/m 2 K | 2038 | 0.94 | 0.5 | 538 | 2678 | 0.19244 | 0.1826%
|  | Kāpņutelpas sienu siltināšana ar akmens vati vai ekvivalentu materiālu 100 mm biezumā bēniņu stāva līmenī (no bēniņu puses) un virs jumta pārseguma (no ārtelpas). (siltumvadītspējas koeficients λ≤0.039 W/(m*K)). U=0.30 W/m 2 K | 2876 | 1.33 | 0.71 | 759 | 4174 | 0.29994 | 0.2846%
|  | Ēkas veco koka logu nomaiņa pret jauniem PVC logiem, montējot tvaika un nokrišņu izolācijas perimetra lentas, U≤1.10 W/m2K. Stiklojumam jābūt selektīvajam pārklājumam, kā arī rāmja profilā jāizmanto energoefektīvie Termix distanceri vai analogi | 15229 | 7.04 | 3.75 | 4020 | 46683 | 3.3546 | 3.183%
|  | Veco metāla ārdurvju, bēniņu durvju nomaiņa pret jaunām metāla ārdurvīm ar aizvērējmehānismiem. U≤1.8 W/m2K | 648 | 0.3 | 0.16 | 171 | 1820 | 0.13078 | 0.1241%
Building 64 | Building technical systems | [7 empty] | 0%
|  | Karstā ūdens siltumizolācijas sakārtošana/nomaiņa ar 3 cm biezu akmens vates vai ekvivalenta čaulu folijas apvalkā (siltumvadības koeficients λ≤0.041 W/(m*K)), bojāto cauruļu posmu nomaiņa. Karstā ūdens stāvvadu siltumizolācijas sakārtošana/nomaiņa ar 3 cm biezu akmens vates vai ekvivalenta čaulu folijas apvalkā (siltumvadības koeficients λ≤0.041 W/(m*K)). Bojāto cauruļu posmu nomaiņa | 24009 | 11.09 | 5.91 | 6338 | 23983 | 1.7234 | 1.635%
|  | Apkures cauruļvadu siltumizolācijas slāņa atjaunošana beniņu telpās ar 3-5 cm vai tehniski iespējami biezu akmens vates vai ekvivalenta čaulu folijas apvalkā (siltumvadības koeficients λ≤0.045 W/(m*K)). Bojāto cauruļvadu posmu nomaiņa | 3118 | 1.44 | 0.77 | 823 | 38875 | 2.7935 | 2.651%
|  | Veikt apkures sildķermeņu nomaiņu, aprīkot tos ar termostatisko ventili, termostatisko galvu un veikt citus pasākumus pēc nepieciešamības. Paredzēt katram dzīvoklim uz_stādīt individuālo siltuma uzskaites patēriņa skaitītāju. Pasākumu kompleksa izpildes gadījumā rezultātā dzīvokļos tiktu samazināta vidējā apkures sezonas gaisa temperatūra par 0.3 oC. Apkures sistēmas tīrīšana, regulācija, balansēšana un esošo bojājumu novēršana. Termoregulatoru uzstādīšana uz stāvvadiem ar atgaitas temperatūras kontroli apkures sistēmas funkcionālai tuvināšanai divcauruļu apkures sistēmai un automātiskai sistēmas balansēšanai vai apkures sistēmas nomaiņa pret divcauruļu apkures sistēmu. Apkures sistēmas optimāla darbības režīma izvēle (apkures padeves temperatūras pazemināšana par 2oC – 3oC no plkst. 24.00 līdz 6.00) | 2543 | 1.17 | 0.63 | 671 | 11696 | 0.84046 | 0.7975%
[6 empty] | Total investment cost | 272572 | 19.5867
Building 65 | Building envelope
|  | Fasādes sienu siltināšana ar akmens vati vai analogu materiālu 150 mm biezumā (siltumvadītspējas koeficients λ≤0.037 W/(m*K)). Cokola un pamatu siltināšana 0.5 m vai tehnoloģiski iespējamā iestrādes dziļumā ar putupolistirolu Tenapors Extra 100 mm biezumā (siltumvadības koeficients λ≤0.038 W/(m*K)). Logailu siltināšana 3 cm vai tehnoloģiski iespējamā iestrādes biezumā (siltumvadītspējas koeficients λ≤0.037 W/(m*K)). Pirms siltināšanas darbiem nepieciešams veikt šuvju un plaisu blīvēšanu un stiprināšanu, kā arī plaknes ierāvumu līdzināšanu. Usienām=0.22 W/m2K | 113391 | 37.83 | 20.97 | 29935 | 151931 | 10.9176 | 10.36%
|  | Pagraba pārseguma siltināšana ar akmens vati vai ekvivalentu materiālu 100 mm biezumā (siltumvadītspējas koeficients λ≤0.037 W/(m*K)). U=0.31 W/m 2 K Iekšējās nesošās sienas siltināšana no pagraba kāpņutelpas puses uz silto zonu (1.stāva dzīvoklis) ar akmens vati vai analogu materiālu 50 mm biezumā (siltumvadības koeficients λ≤0.037 W/(m*K)). U=0.49 W/m 2 K | 28476 | 9.5 | 5.27 | 7518 | 25894 | 1.8607 | 1.766%
|  | 5. stāva pārseguma siltināšana ar akmens vati vai ekvivalentu materiālu 300 mm (siltumvadītspējas koeficients λ≤0.037 W/(m*K)). U=0.17 W/m 2 K | 72458 | 24.17 | 13.4 | 19129 | 48326 | 3.4726 | 3.295%
|  | 2. stāva kāpņutelpas pārseguma (balkona) siltināšana ar akmens vati vai ekvivalentu materiālu 150 mm biezumā no iekštelpas vai ārtelpas (saskaņa ar projektu) (siltumvadītspējas koeficients λ≤0.039 W/(m*K)). U=0.24 W/m 2 K | 1866 | 0.62 | 0.35 | 493 | 2142 | 0.15392 | 0.1461%
|  | Ēkas veco koka logu nomaiņa pret jauniem PVC logiem, montējot tvaika un nokrišņu izolācijas perimetra lentas, U≤1.10 W/m2K. Stiklojumam jābūt selektīvajam pārklājumam, kā arī rāmja profilā jāizmanto energoefektīvie Termix distanceri vai analogi | 25602 | 8.54 | 4.74 | 6759 | 41419 | 2.9763 | 2.824%
|  | Veco metāla ārdurvju nomaiņa pret jaunām metāla ārdurvīm ar aizvērējmehānismiem. U≤1.8 W/m2K. Veco bēniņu lūku nomaiņa pret jaunām bēniņu lūkām. U≤2.0 W/m2K. | 1152 | 0.38 | 0.21 | 304 | 4550 | 0.32696 | 0.3103%
Building 65 | Building technical systems | [7 empty] | 0%
|  | Karstā ūdens siltumizolācijas sakārtošana/nomaiņa ar 3 cm biezu akmens vates vai ekvivalenta čaulu folijas apvalkā (siltumvadības koeficients λ≤0.041 W/(m*K)), bojāto cauruļu posmu nomaiņa. Karstā ūdens stāvvadu siltumizolācijas sakārtošana/nomaiņa ar 3 cm biezu akmens vates vai ekvivalenta čaulu folijas apvalkā (siltumvadības koeficients λ≤0.041 W/(m*K)). Bo_x0002_jāto cauruļu posmu noma | 30017 | 10.01 | 5.55 | 7924 | 36577 | 2.6284 | 2.494%
|  | Apkures cauruļvadu siltumizolācijas slāņa atjaunošana pagraba telpās ar 3-5 cm vai tehniski iespējami biezu akmens vates vai ekvivalenta čaulu folijas apvalkā (siltumvadības koeficients λ≤0.045 W/(m*K)). Bojāto cauruļvadu posmu nomaiņa | 9500 | 3.17 | 1.76 | 2508 | 59244 | 4.2572 | 4.04%
|  | Veikt apkures sildķermeņu nomaiņu, aprīkot tos ar termostatisko ventili, termostatisko galvu un veikt citus pasākumus pēc nepieciešamības. Paredzēt katram dzīvoklim uzstādīt individuālo siltuma uzskaites patēriņa skaitītāju. Pasākumu kompleksa izpildes gadījumā rezultātā dzīvokļos tiktu samazināta vidējā apkures sezonas gaisa temperatūra par 0.3 oC. Apkures sistēmas tīrīšana, regulācija, balansēšana un esošo bojājumu novēršana. Termoregulatoru uzstādīšana uz stāvvadiem ar atgaitas temperatūras kontroli apkures sistēmas funkcionālai tuvināšanai divcauruļu apkures sistēmai un automātiskai sistēmas balansēšanai vai apkures sistēmas nomaiņa pret divcauruļu apkures sistēmu. Apkures sistēmas optimāla darbības režīma izvēle (apkures padeves temperatūras pazemināšana par 2oC – 3oC no plkst. 24.00 līdz 6.00) | 4122 | 1.38 | 0.76 | 1088 | 17823 | 1.2807 | 1.215%
[6 empty] | Total investment cost | 387906 | 27.8744
Building 66 | Building envelope
|  | Fasādes sienu siltināšana ar ak_x0002_mens vati vai analogu materiālu 150 mm biezumā (siltumvadītspējas koe_x0002_ficients λ≤0.037 W/(m*K)). Cokola un pamatu siltināšana 0.5 m vai tehnoloģiski iespējamā iestrādes dziļumā ar putupolistirolu Tenapors Extra 100 mm biezumā (siltumva_x0002_dības koeficients λ≤0.038 W/(m*K)). Sienas paredzēt armēt ar apmetuma sietu un uzklāt dekora_x0002_tīvo apmetumu. Logailu siltināšana 3 cm vai tehnoloģiski iespējamā ie_x0002_strādes biezumā (siltumvadītspējas koeficients λ≤0.037 W/(m*K)). Pirms siltināšanas darbiem nepie_x0002_ciešams veikt šuvju un plaisu blīvē_x0002_šanu un stiprināšanu, kā arī plaknes ierāvumu līdzināšanu. Usienām=0.23 W/m2K | 85789 | 28.07 | 18.16 | 22648 | 128192 | 9.2117 | 8.741%
|  | Pagraba pārseguma siltināšana ar akmens vati vai ekvivalentu materi_x0002_ālu 100 mm biezumā (siltumvadīt_x0002_spējas koeficients λ≤0.037 W/(m*K)). U=0.29 W/m 2 K Iekšējās nesošās sienas siltināšana no pagraba kāpņutelpas puses uz silto zonu (1.stāva dzīvoklis) ar ak_x0002_mens vati vai analogu materiālu 50 mm biezumā (siltumvadības koefi_x0002_cients λ≤0.037 W/(m*K)). Pirms siltināšanas darbiem nepie_x0002_ciešams veikt šuvju un plaisu blīvē_x0002_šanu un stiprināšanu, kā arī plaknes ierāvumu līdzināšanu. U=0.59 W/m 2 K | 13675 | 4.47 | 2.89 | 3610 | 23102 | 1.6601 | 1.575%
|  | 5. stāva (bēniņu) pārseguma siltinā_x0002_šana ar ekovati vai ekvivalentu ma_x0002_teriālu 300 mm biezumā (pēc mate_x0002_riāla rukuma) iestrādājot vēja plēvi (siltumvadītspējas koeficients λ≤0.041 W/(m*K)). U=0.12 W/m 2 K | 30488 | 9.98 | 6.45 | 8049 | 11203 | 0.80503 | 0.7639%
|  | Ēkas veco koka logu nomaiņa pret jauniem PVC logiem, montējot tvaika un nokrišņu izolācijas peri_x0002_metra lentas, U≤1.10 W/m2K. Stiklojumam jābūt selektīvajam pār_x0002_klājumam, kā arī rāmja profilā jāiz_x0002_manto energoefektīvie Termix dis_x0002_tanceri vai analogi. | 1976 | 0.65 | 0.42 | 522 | 21385 | 1.5367 | 1.458%
|  | Veco bēniņu lūku nomaiņa pret jau_x0002_nām bēniņu lūkām. U≤2.0 W/m2K | 251 | 0.08 | 0.05 | 66 | 350 | 0.025151 | 0.02387%
Building 66 | Building technical systems | [7 empty] | 0%
|  | Karstā ūdens siltumizolācijas sakārtošana/nomaiņa ar 3 cm biezu akmens vates vai ekviva_x0002_lenta čaulu folijas apvalkā (siltumvadības koeficients λ≤0.041 W/(m*K)), bojāto cauruļu posmu nomaiņa. Kar_x0002_stā ūdens stāvvadu siltumizo_x0002_lācijas sakārtošana/nomaiņa ar 3 cm biezu akmens vates vai ekvivalenta čaulu folijas ap_x0002_valkā (siltumvadības koefi_x0002_cients λ≤0.041 W/(m*K)). Bo_x0002_jāto cauruļu posmu nomaiņa | 8039 | 2.63 | 1.7 | 2122 | 37036 | 2.6614 | 2.525%
|  | Veikt apkures sildķermeņu no_x0002_maiņu, aprīkot tos ar ter_x0002_mostatisko ventili, termosta_x0002_tisko galvu un veikt citus pasā_x0002_kumus pēc nepieciešamības. Paredzēt katram dzīvoklim uz_x0002_stādīt individuālo siltuma uz_x0002_skaites patēriņa skaitītāju. Pa_x0002_sākumu kompleksa izpildes gadījumā rezultātā dzīvokļos tiktu samazināta vidējā apku_x0002_res sezonas gaisa temperatūra par 0.3 oC Apkures sistēmas tīrīšana, re_x0002_gulācija, balansēšana un esošo bojājumu novēršana. Termoregulatoru uzstādīšana uz stāvvadiem ar atgaitas tem_x0002_peratūras kontroli apkures sistēmas funkcionālai tuvinā_x0002_šanai divcauruļu apkures sis_x0002_tēmai un automātiskai sistē_x0002_mas balansēšanai vai apkures sistēmas nomaiņa pret divcau_x0002_ruļu apkures sistēmu. Apkures sistēmas optimāla darbības režīma izvēle (apku_x0002_res padeves temperatūras pa_x0002_zemināšana par 2oC – 3 oC | 3483 | 1.14 | 0.74 | 920 | 59985 | 4.3104 | 4.09%
[6 empty] | Total investment cost | 281253 | 20.2105
Building 67 | Building envelope
|  | Ēkas ārsienu siltināšana ar 150 mm biezu siltumizolācijas slāni. Logu aiļu siltināšana ar vismaz 30-50mm biezu siltumizolācijas slāni. | 260094 | 40.9 | 21.3% | 68664.8 | 226800 | 16.2976 | 15.47%
|  | Ēkas bēniņu grīdas siltināšana ar 300 mm beramo vati vai ekvivalentu, d≤0,041 W/(mK) | 34147 | 5.4 | 2.8% | 9014.9 | 12600 | 0.90542 | 0.8592%
|  | Ēkas ieeju jumtiņu un izeju uz ēkas jumtu siltināšana ar 200 mm (horizontālās konstrukcijas - jumtus) un 150 mm (vertikālās konstrukcijas – sienas), λ≤0,037 W/mK | 16685 | 2.6 | 1.4% | 4404.7 | 13200 | 0.94853 | 0.9001%
|  | Ēkas pagraba griestu siltināšana ar 150mm siltumizolāciju un cokola siltināšana ar 100mm ekstrudēto putu polistirolu, d≤0,037 W/(mK) | 27299 | 4.3 | 2.2% | 7206.8 | 42200 | 3.0324 | 2.878%
|  | Ēkas nemainīto logu dzīvokļos nomaiņa pret trīsstiklu pakešu logiem plastikāta rāmjos | 19008 | 3 | 1.6% | 5018 | 23000 | 1.6528 | 1.568%
|  | Ēkas nemainīto kāpņu telpu logu nomaiņa pret trīsstiklu pakešu logiem plastikāta rāmjos | 10844 | 1.7 | 0.9% | 2862.9 | 12700 | 0.91261 | 0.866%
|  | Ēkas ārdurvju maiņa | 2337 | 0.4 | 0.2% | 617.1 | 13600 | 0.97728 | 0.9274%
Building 67 | Building technical systems | [7 empty] | 0%
|  | Apkures sistēmas atjaunošana | 19888 | 3.1 | 1.6% | 5250.4 | 41600 | 2.9893 | 2.837%
|  | Karstā ūdens sistēmas atjaunošana | 15273 | 2.4 | 1.3% | 4032.1 | 1600 | 0.11497 | 0.1091%
|  | Ventilācijas sistēmas atjaunošana | 0 | 0 | 0% | 0 | 19100 | 1.3725 | 1.302%
[6 empty] | Total investment cost | 406400 | 29.2034
Building 68 | Building envelope
|  | Ēkas ārsienu siltināšana ar 150 mm biezu siltumizolācijas slāni. Logu aiļu siltināšana ar vismaz 30-50mm biezu siltumizolācijas slāni. | 99520 | 37.8 | 24% | 26273.4 | 108600 | 7.8039 | 7.405%
|  | Ēkās kāpņu telpu sienu bēniņos siltināšana ar 150 mm biezu siltumizolācijas slāni. | 5841 | 2.2 | 1.4% | 1541.9 | 4900 | 0.35211 | 0.3341%
|  | Ēkas pagraba griestu siltināšana ar 150mm siltumizolāciju un cokola siltināšana ar 100mm ekstrudēto putu polistirolu, d≤0,037 W/(mK) | 22775 | 8.7 | 5.5% | 6012.7 | 38900 | 2.7953 | 2.653%
|  | Ēkas nemainīto logu dzīvokļos nomaiņa pret trīsstiklu pakešu logiem plastikāta rāmjos | 11452 | 4.3 | 2.8% | 3023.2 | 14500 | 1.042 | 0.9887%
|  | Ēkas ārdurvju maiņa | 3394 | 1.3 | 0.8% | 896.1 | 10600 | 0.7617 | 0.7228%
Building 68 | Building technical systems | [7 empty] | 0%
|  | Apkures sistēmas atjaunošana | 5355 | 2 | 1.3% | 1413.7 | 7900 | 0.56768 | 0.5387%
|  | Ventilācijas sistēmas atjaunošana | 0 | 0 | 0% | 0 | 7900 | 0.56768 | 0.5387%
[6 empty] | Total investment cost | 193300 | 13.8903
Building 69 | Building envelope
|  | Ēkas ārsienu siltināšana ar 150 mm biezu siltumizolācijas slāni. Logu aiļu siltināšana ar vismaz 30-50mm biezu siltumizolācijas slāni. | 192815 | 44.7 | 23.4% | 50903.2 | 171800 | 12.3453 | 11.71%
|  | Ēkas bēniņu grīdas siltināšana ar 300 mm beramo vati vai ekvivalentu, d≤0,041 W/(mK) | 31490 | 7.3 | 3.8% | 8313.3 | 8400 | 0.60361 | 0.5728%
|  | Ēkas ieeju jumtiņu un izeju uz ēkas jumtu siltināšana ar 200 mm (horizontālās konstrukcijas - jumtus) un 150 mm (vertikālās konstrukcijas – sienas), λ≤0,037 W/mK | 9558 | 2.2 | 1.2% | 2523.3 | 9200 | 0.6611 | 0.6273%
|  | Ēkas pagraba griestu siltināšana ar 150mm siltumizolāciju un cokola siltināšana ar 100mm ekstrudēto putu polistirolu, d≤0,037 W/(mK) | 17397 | 4 | 2.1% | 4592.7 | 29500 | 2.1198 | 2.012%
|  | Ēkas nemainīto logu dzīvokļos nomaiņa pret trīsstiklu pakešu logiem plastikāta rāmjos | 10175 | 2.4 | 1.2% | 2686.3 | 12800 | 0.91979 | 0.8728%
|  | Ēkas nemainīto kāpņu telpu logu nomaiņa pret trīsstiklu pakešu logiem plastikāta rāmjos | 23049 | 5.3 | 2.8% | 6084.9 | 24200 | 1.739 | 1.65%
|  | Ēkas ārdurvju maiņa | 2482 | 0.6 | 0.3% | 655.3 | 8900 | 0.63954 | 0.6069%
Building 69 | Building technical systems | [7 empty] | 0%
|  | Apkures sistēmas atjaunošana | 18639 | 4.3 | 2.3% | 4920.8 | 28900 | 2.0767 | 1.971%
|  | Karstā ūdens sistēmas atjaunošana | 7188 | 1.7 | 0.9% | 1897.6 | 200 | 0.014372 | 0.01364%
|  | Ventilācijas sistēmas atjaunošana | 0 | 0 | 0% | 0 | 12900 | 0.92698 | 0.8796%
[6 empty] | Total investment cost | 306800 | 22.0462
Building 70 | Building envelope
|  | Ēkas ārsienu, kas atrodas virs zemes līmeņa siltināšana ar 150 mm biezu siltumizolācijas slāni. Logu aiļu siltināšana ar vismaz 30-50mm biezu siltumizolācijas slāni. | 24844 | 34.2 | 20.4% | 6558.8 | 30600 | 2.1989 | 2.087%
|  | Ēkas bēniņu grīdas siltināšana ar 300 mm beramo vati vai ekvivalentu, d≤0,041 W/(mK) | 15368 | 21.2 | 12.6% | 4057.2 | 4800 | 0.34492 | 0.3273%
|  | Ēkas kāpņu telpu sienu bēniņos siltināšana ar 150 mm biezu siltumizolācijas slāni, λ≤0,037 W/mK | 1710 | 2.4 | 1.4% | 451.6 | 1900 | 0.13653 | 0.1296%
|  | Ēkas apkurināmā pagraba sienu, kas atrodas zem zemes līmeņa, (cokola) siltināšana ar 100mm ekstrudēto putu polistirolu, d≤0,037 W/(mK) | 2340 | 3.2 | 1.9% | 617.8 | 8500 | 0.6108 | 0.5796%
|  | Ēkas nemainīto logu dzīvokļos nomaiņa pret trīsstiklu pakešu logiem plastikāta rāmjos | 4132 | 5.7 | 3.4% | 1090.7 | 5300 | 0.38085 | 0.3614%
|  | Ēkas nemainīto kāpņu telpu logu nomaiņa pret trīsstiklu pakešu logiem plastikāta rāmjos | 381 | 0.5 | 0.3% | 100.7 | 500 | 0.035929 | 0.03409%
|  | Ēkas ārdurvju maiņa (izņemot galveno kāpņu telpu durvju, kuras jau ir nomainītas) | 639 | 0.9 | 0.5% | 168.7 | 1600 | 0.11497 | 0.1091%
Building 70 | Building technical systems | [7 empty] | 0%
|  | Ventilācijas sistēmas atjaunošana | 0 | 0 | 0% | 0 | 2200 | 0.15809 | 0.15%
|  | Apkures sistēmas skalošana | 0 | 0 | 0% | 0 | 500 | 0.035929 | 0.03409%
[6 empty] | Total investment cost | 55900 | 4.0169
Building 71 | Building envelope
|  | Ēkas ārsienu siltināšana ar 150 mm biezu siltumizolācijas slāni. Logu aiļu siltināšana ar vismaz 30-50mm biezu siltumizolācijas slāni. | 93802 | 46.1 | 20.2% | 24763.7 | 80800 | 5.8062 | 5.51%
|  | Ēkas bēniņu grīdas siltināšana ar 300 mm beramo vati vai ekvivalentu, d≤0,041 W/(mK) | 28806 | 14.1 | 6.2% | 7604.7 | 7800 | 0.5605 | 0.5319%
|  | Ēkas kāpņu telpu jumtu un sienu uz bēniņiem siltināšana ar 150 mm biezu siltumizolācijas slāni, λ≤0,037 W/mK | 5070 | 2.5 | 1.1% | 1338.5 | 4900 | 0.35211 | 0.3341%
|  | Ēkas pagraba griestu siltināšana ar 150mm siltumizolāciju un cokola siltināšana ar 100mm ekstrudēto putu polistirolu, d≤0,037 W/(mK) | 13873 | 6.8 | 3% | 3662.5 | 25000 | 1.7965 | 1.705%
|  | Ēkas nemainīto logu dzīvokļos nomaiņa pret trīsstiklu pakešu logiem plastikāta rāmjos | 11053 | 5.4 | 2.4% | 2917.9 | 14000 | 1.006 | 0.9547%
|  | Ēkas ārdurvju maiņa | 1972 | 1 | 0.4% | 520.7 | 5200 | 0.37367 | 0.3546%
Building 71 | Building technical systems | [7 empty] | 0%
|  | Apkures sistēmas atjaunošana | 16359 | 8 | 3.5% | 4318.7 | 14600 | 1.0491 | 0.9956%
|  | Karstā ūdens sistēmas atjaunošana | 30228 | 14.8 | 6.5% | 7980.2 | 2400 | 0.17246 | 0.1637%
|  | Ventilācijas sistēmas atjaunošana | 0 | 0 | 0% | 0 | 6100 | 0.43834 | 0.416%
[6 empty] | Total investment cost | 160800 | 11.5549
Building 72 | Building envelope
|  | Ēkas ārsienu siltināšana ar 150 mm biezu siltumizolācijas slāni. Logu aiļu siltināšana ar vismaz 30-50mm biezu siltumizolācijas slāni. | 132494 | 47.8 | 24.3% | 34978.3 | 99200 | 7.1284 | 6.764%
|  | Ēkas kāpņu telpu jumtu un sienu uz bēniņiem siltināšana ar 150 mm biezu siltumizolācijas slāni, λ≤0,037 W/mK | 6211 | 2.2 | 1.1% | 1639.7 | 5500 | 0.39522 | 0.375%
|  | Ēkas pagraba griestu siltināšana ar 150mm siltumizolāciju un cokola siltināšana ar 100mm ekstrudēto putu polistirolu, d≤0,037 W/(mK) | 20254 | 7.3 | 3.7% | 5347.1 | 34900 | 2.5079 | 2.38%
|  | Ēkas nemainīto logu dzīvokļos nomaiņa pret trīsstiklu pakešu logiem plastikāta rāmjos | 14278 | 5.2 | 2.6% | 3769.4 | 18100 | 1.3006 | 1.234%
|  | Ēkas ārdurvju maiņa | 2040 | 0.7 | 0.4% | 538.6 | 6900 | 0.49583 | 0.4705%
Building 72 | Building technical systems | [7 empty] | 0%
|  | Apkures sistēmas atjaunošana | 15349 | 5.5 | 2.8% | 4052 | 19500 | 1.4012 | 1.33%
|  | Ventilācijas sistēmas atjaunošana | 0 | 0 | 0% | 0 | 8400 | 0.60361 | 0.5728%
[6 empty] | Total investment cost | 192500 | 13.8328
Building 73 | Building envelope
|  | Ēkas ārsienu siltināšana ar 150 mm biezu siltumizolācijas slāni. Logu aiļu siltināšana ar vismaz 30-50mm biezu siltumizolācijas slāni. Gaisa spraugas ar blakus ēku aizbēršana ar siltumizolācijas materiāla granulām. | 57022 | 72 | 36.6% | 15053.8 | 75000 | 5.3894 | 5.114%
|  | Ēkas pagraba griestu siltināšana ar 100mm siltumizolāciju un cokola siltināšana ar 100mm ekstrudēto putu polistirolu, d≤0,037 W/(mK) | 5303 | 6.7 | 3.4% | 1400 | 11500 | 0.82638 | 0.7842%
|  | Ēkas nemainīto logu dzīvokļos nomaiņa pret trīsstiklu pakešu logiem plastikāta rāmjos | 4125 | 5.2 | 2.6% | 1089.1 | 5100 | 0.36648 | 0.3478%
|  | Ēkas nemainīto kāpņu telpu logu nomaiņa pret trīsstiklu pakešu logiem plastikāta rāmjos | 336 | 0.4 | 0.2% | 88.6 | 300 | 0.021558 | 0.02046%
|  | Ēkas ārdurvju maiņa | 898 | 1.1 | 0.6% | 237.1 | 2300 | 0.16528 | 0.1568%
Building 73 | Building technical systems | [7 empty] | 0%
|  | Apkures sistēmas atjaunošana | 6372 | 8 | 4.1% | 1682.2 | 5600 | 0.40241 | 0.3819%
|  | Ventilācijas sistēmas atjaunošana | 0 | 0 | 0% | 0 | 2400 | 0.17246 | 0.1637%
[6 empty] | Total investment cost | 102200 | 7.344
Building 74 | Building envelope
|  | Ēkas ārsienu siltināšana ar 150 mm biezu siltumizolācijas slāni. Logu aiļu siltināšana ar vismaz 30-50mm biezu siltumizolācijas slāni. | 33112 | 58.7 | 25.1% | 8741.7 | 26900 | 1.933 | 1.834%
|  | Ēkas bēniņu grīdas siltināšana ar 300 mm beramo vati vai ekvivalentu, d≤0,041 W/(mK) | 13396 | 23.7 | 10.1% | 3536.6 | 4000 | 0.28743 | 0.2728%
|  | Ēkas pagraba griestu siltināšana ar 150mm siltumizolāciju un cokola siltināšana ar 100mm ekstrudēto putu polistirolu, d≤0,037 W/(mK) | 6566 | 11.6 | 5% | 1733.4 | 13100 | 0.94135 | 0.8933%
|  | Ēkas nemainīto logu dzīvokļos nomaiņa pret trīsstiklu pakešu logiem plastikāta rāmjos | 1596 | 2.8 | 1.2% | 421.3 | 2200 | 0.15809 | 0.15%
|  | Ēkas ārdurvju maiņa | 357 | 0.6 | 0.3% | 94.3 | 1100 | 0.079045 | 0.07501%
Building 74 | Building technical systems | [7 empty] | 0%
|  | Apkures sistēmas atjaunošana | 3712 | 6.6 | 2.8% | 979.9 | 4100 | 0.29462 | 0.2796%
|  | Karstā ūdens sistēmas atjaunošana | 8026 | 14.2 | 6.1% | 2118.9 | 700 | 0.050301 | 0.04773%
|  | Ventilācijas sistēmas atjaunošana | 0 | 0 | 0% | 0 | 1700 | 0.12216 | 0.1159%
[6 empty] | Total investment cost | 53800 | 3.866
Building 75 | Building envelope
|  | Ēkas ārsienu siltināšana ar 150 mm biezu siltumizolācijas slāni. Logu aiļu siltināšana ar vismaz 30-50mm biezu siltumizolācijas slāni. | 62952 | 48.6 | 24.8% | 16619.3 | 58000 | 4.1678 | 3.955%
|  | Ēkas bēniņu grīdas siltināšana ar 300 mm beramo vati vai ekvivalentu, d≤0,041 W/(mK) | 20187 | 15.6 | 8% | 5329.3 | 6900 | 0.49583 | 0.4705%
|  | Ēkas pagraba griestu siltināšana ar 150mm siltumizolāciju un cokola siltināšana ar 100mm ekstrudēto putu polistirolu, d≤0,037 W/(mK) | 10618 | 8.2 | 4.2% | 2803.2 | 21500 | 1.545 | 1.466%
|  | Ēkas nemainīto logu dzīvokļos nomaiņa pret trīsstiklu pakešu logiem plastikāta rāmjos | 7998 | 6.2 | 3.2% | 2111.5 | 11800 | 0.84793 | 0.8046%
|  | Ēkas ārdurvju maiņa | 716 | 0.6 | 0.3% | 189 | 2700 | 0.19402 | 0.1841%
Building 75 | Building technical systems | [7 empty] | 0%
|  | Apkures sistēmas atjaunošana | 4400 | 3.4 | 1.7% | 1161.6 | 9400 | 0.67547 | 0.641%
|  | Karstā ūdens sistēmas atjaunošana | 9240 | 7.1 | 3.6% | 2439.4 | 1600 | 0.11497 | 0.1091%
|  | Ventilācijas sistēmas atjaunošana | 0 | 0 | 0% | 0 | 3900 | 0.28025 | 0.2659%
[6 empty] | Total investment cost | 115800 | 8.3212
Building 76 | Building envelope
|  | Ēkas ārsienu siltināšana ar 150 mm biezu siltumizolācijas slāni. Logu aiļu siltināšana ar vismaz 30-50mm biezu siltumizolācijas slāni. | 283935 | 56.6 | 28.9% | 74958.7 | 234500 | 16.8509 | 15.99%
|  | Ēkas bēniņu grīdas siltināšana ar 300 mm beramo vati vai ekvivalentu, d≤0,041 W/(mK) | 33274 | 6.6 | 3.4% | 8784.2 | 12100 | 0.86949 | 0.8251%
|  | Ēkas ieeju bloku jumtiņu siltināšana ar 200 mm biezu siltumizolācijas slāni, λ≤0,037 W/mK | 1183 | 0.2 | 0.1% | 312.2 | 1100 | 0.079045 | 0.07501%
|  | Ēkas pagraba griestu siltināšana ar 150mm siltumizolāciju un cokola siltināšana ar 100mm ekstrudēto putu polistirolu, d≤0,037 W/(mK) | 24727 | 4.9 | 2.5% | 6527.8 | 38500 | 2.7666 | 2.625%
|  | Ēkas nemainīto logu dzīvokļos nomaiņa pret trīsstiklu pakešu logiem plastikāta rāmjos | 19785 | 3.9 | 2% | 5223.2 | 24400 | 1.7534 | 1.664%
|  | Ēkas ārdurvju maiņa | 1684 | 0.3 | 0.2% | 444.6 | 6500 | 0.46708 | 0.4432%
Building 76 | Building technical systems | [7 empty] | 0%
|  | Apkures sistēmas atjaunošana | 15051 | 3 | 1.5% | 3973.5 | 33700 | 2.4216 | 2.298%
|  | Karstā ūdens sistēmas atjaunošana | 28156 | 5.6 | 2.9% | 7433.1 | 3600 | 0.25869 | 0.2455%
|  | Ventilācijas sistēmas atjaunošana | 0 | 0 | 0% | 0 | 15100 | 1.0851 | 1.03%
[6 empty] | Total investment cost | 369500 | 26.5518
Building 77 | Building envelope
|  | Ēkas ārsienu siltināšana ar 200 mm biezu siltumizolācijas slāni. Ārsienas lodžijās siltināmas ar 150 mm biezu siltumizolācijas slāni. Logu aiļu siltināšana ar vismaz 30-50mm biezu siltumizolācijas slāni. | 158721 | 32.2 | 20% | 41902 | 180000 | 12.9346 | 12.27%
|  | Ēkas tehnisko bēniņu grīdas siltināšana ar 300 mm beramo vati vai ekvivalentu, d≤0,043 W/(mK) | 62293 | 12.7 | 7.9% | 16445 | 28000 | 2.012 | 1.909%
|  | Ēkas pagraba griestu siltināšana ar 100mm siltumizolāciju un cokola siltināšana ar 100mm ekstrudēto putu polistirolu, d≤0,041 W/(mK) | 27546 | 5.6 | 3.5% | 7272 | 33200 | 2.3857 | 2.264%
|  | Ēkas nemainīto logu dzīvokļos nomaiņa pret trīsstiklu pakešu logiem plastikāta rāmjos | 23789 | 4.8 | 3% | 6280 | 32700 | 2.3498 | 2.23%
|  | Stikla bloku pie ieejām nomaiņa pret trīsstiklu pakešu logiem plastikāta rāmjos | 904 | 0.2 | 0.1% | 239 | 1200 | 0.08623 | 0.08183%
|  | Ēkas ārdurvju maiņa | 1701 | 0.3 | 0.2% | 449 | 5100 | 0.36648 | 0.3478%
Building 77 | Building technical systems | [7 empty] | 0%
|  | Jaunas apkures sistēmas izveide ēkā | 7748 | 1.6 | 1% | 2045 | 135000 | 9.7009 | 9.206%
|  | Karstā ūdens sistēmas cauruļvadu siltināšana pagrabā | 68296 | 13.9 | 8.6% | 18030 | 2200 | 0.15809 | 0.15%
[6 empty] | Total investment cost | 417400 | 29.9938
Building 78 | Building envelope
|  | Ēkas ārsienu siltināšana ar 200 mm biezu siltumizolācijas slāni. Logu aiļu siltināšana ar vismaz 30-50mm biezu siltumizolācijas slāni. | 130690 | 47.5 | 25% | 34502 | 110000 | 7.9045 | 7.501%
|  | Ēkas bēniņu grīdas siltināšana ar 300 mm beramo vati vai ekvivalentu, d≤0,043 W/(mK) | 38228 | 13.9 | 7% | 10092 | 17200 | 1.236 | 1.173%
|  | Ēkas pagraba griestu siltināšana ar 100mm siltumizolāciju un cokola siltināšana ar 100mm ekstrudēto putu polistirolu, d≤0,041 W/(mK) | 17383 | 6.3 | 3% | 4589 | 29600 | 2.127 | 2.018%
|  | Ēkas nemainīto logu dzīvokļos nomaiņa pret trīsstiklu pakešu logiem plastikāta rāmjos | 9222 | 3.4 | 2% | 2435 | 11800 | 0.84793 | 0.8046%
|  | Ēkas nemainīto kāpņu telpu logu nomaiņa pret trīsstiklu pakešu logiem plastikāta rāmjos | 5235 | 1.9 | 1% | 1382 | 8900 | 0.63954 | 0.6069%
|  | Ēkas ārdurvju maiņa | 2076 | 0.8 | 0% | 548 | 7300 | 0.52457 | 0.4978%
Building 78 | Building technical systems | [7 empty] | 0%
|  | Jaunas apkures sistēmas izveide ēkā | 4992 | 1.8 | 1% | 1318 | 82500 | 5.9283 | 5.626%
|  | Karstā ūdens sistēmas cauruļvadu siltināšana | 18940 | 6.9 | 4% | 5000 | 1500 | 0.10779 | 0.1023%
[6 empty] | Total investment cost | 268800 | 19.3156
Building 79 | Building envelope
|  | Ēkas ārsienu siltināšana ar 200 mm biezu siltumizolācijas slāni. Logu aiļu siltināšana ar vismaz 30-50mm biezu siltumizolācijas slāni. | 125216 | 53.2 | 33.1% | 33057 | 97300 | 6.9919 | 6.635%
|  | Ēkas pagraba griestu siltināšana ar 100mm siltumizolāciju un cokola siltināšana ar 100mm ekstrudēto putu polistirolu, d≤0,041 W/(mK) | 17513 | 7.4 | 4.6% | 4623 | 25600 | 1.8396 | 1.746%
|  | Ēkas nemainīto logu dzīvokļos nomaiņa pret trīsstiklu pakešu logiem plastikāta rāmjos | 6108 | 2.6 | 1.6% | 1613 | 7500 | 0.53894 | 0.5114%
|  | Ēkas nemainīto kāpņu telpu logu nomaiņa pret trīsstiklu pakešu logiem plastikāta rāmjos | 2279 | 1 | 0.6% | 602 | 3600 | 0.25869 | 0.2455%
|  | Ēkas ārdurvju maiņa | 945 | 0.4 | 0.2% | 249 | 2700 | 0.19402 | 0.1841%
Building 79 | Building technical systems | [7 empty] | 0%
|  | Jaunas apkures sistēmas izveide ēkā | 9255 | 3.9 | 2.4% | 2443 | 37500 | 2.6947 | 2.557%
[6 empty] | Total investment cost | 174200 | 12.5178
Building 80 | Building envelope
|  | Ēkas ārsienu siltināšana ar 200 mm biezu siltumizolācijas slāni. Logu aiļu siltināšana ar vismaz 30-50mm biezu siltumizolācijas slāni. | 75801 | 43.1 | 23.6% | 20011 | 74700 | 5.3678 | 5.094%
|  | Ēkas bēniņu grīdas siltināšana ar 300 mm beramo vati vai ekvivalentu, d≤0,043 W/(mK) | 47133 | 26.8 | 14.6% | 12443 | 20700 | 1.4875 | 1.412%
|  | Ēkas pagraba griestu siltināšana ar 100mm siltumizolāciju un cokola siltināšana ar 100mm ekstrudēto putu polistirolu, d≤0,041 W/(mK) | 8708 | 5 | 2.7% | 2299 | 19500 | 1.4012 | 1.33%
|  | Ēkas nemainīto logu dzīvokļos nomaiņa pret trīsstiklu pakešu logiem plastikāta rāmjos | 10577 | 6 | 3.3% | 2792 | 13700 | 0.98446 | 0.9342%
|  | Ēkas kāpņu telpu logu nomaiņa pret trīsstiklu pakešu logiem plastikāta rāmjos | 2608 | 1.5 | 0.8% | 689 | 4500 | 0.32336 | 0.3069%
|  | Ēkas ārdurvju maiņa | 1557 | 0.9 | 0.5% | 411 | 5100 | 0.36648 | 0.3478%
Building 80 | Building technical systems | [7 empty] | 0%
|  | Jaunas apkures sistēmas izveide ēkā | 3789 | 2.16 | 1.2% | 1000 | 36000 | 2.5869 | 2.455%
[6 empty] | Total investment cost | 174200 | 12.5178
Building 81 | Building envelope
|  | Ēkas ārsienu siltināšana ar 200 mm biezu siltumizolācijas slāni. Lodžiju sienu un kāpņu telpu sienu siltināšana ar 150 mm biezu siltumizolācijas slānio. Logu aiļu siltināšana ar vismaz 30-50mm biezu siltumizolācijas slāni. | 147185 | 36 | 19.3% | 38857 | 176700 | 12.6974 | 12.05%
|  | Ēkas bēniņu grīdas siltināšana ar 300 mm beramo vati vai ekvivalentu, d≤0,043 W/(mK) Caurbrauktuves jumta siltināšana ar 250 mm siltumizolāciju, d≤0,041 W/(mK) | 49579 | 12.1 | 6.5% | 13089 | 30400 | 2.1845 | 2.073%
|  | Ēkas pagraba griestu siltināšana ar 100mm siltumizolāciju un cokola siltināšana ar 100mm ekstrudēto putu polistirolu, d≤0,041 W/(mK); Caurbrauktuves pārseguma siltināšana ar 100 mm siltumizolāciju, d≤0,041 W/(mK) | 22766 | 5.6 | 3% | 6010 | 43300 | 3.1115 | 2.953%
|  | Ēkas nemainīto logu dzīvokļos nomaiņa pret trīsstiklu pakešu logiem plastikāta rāmjos | 19077 | 4.7 | 2.5% | 5036 | 26400 | 1.8971 | 1.8%
|  | Stikla bloku pie ēkas ārdurvīm nomaiņa pret trīsstiklu pakešu logiem plastikāta rāmjos | 3194 | 0.8 | 0.4% | 843 | 3700 | 0.26588 | 0.2523%
|  | Ēkas veco metāla un koka ārdurvju maiņa | 2877 | 0.7 | 0.4% | 760 | 10800 | 0.77607 | 0.7364%
Building 81 | Building technical systems | [7 empty] | 0%
|  | Jaunas apkures sistēmas izveide ēkā | 7168 | 1.8 | 0.9% | 1892 | 105000 | 7.5452 | 7.16%
|  | Karstā ūdens sistēmas cauruļvadu siltināšana | 65515 | 16 | 8.6% | 17296 | 2000 | 0.14372 | 0.1364%
[6 empty] | Total investment cost | 398300 | 28.6213
Building 82 | Building envelope
|  | Ēkas ārsienu siltināšana ar 200 mm biezu siltumizolācijas slāni. Logu aiļu siltināšana ar vismaz 30-50mm biezu siltumizolācijas slāni. | 53977 | 46.2 | 23.8% | 14250 | 64200 | 4.6133 | 4.378%
|  | Ēkas bēniņu grīdas siltināšana ar 300 mm beramo vati vai ekvivalentu, d≤0,043 W/(mK) | 42672 | 36.5 | 18.8% | 11265 | 21200 | 1.5234 | 1.446%
|  | Ēkas cokola siltināšana ar 100mm ekstrudēto putu polistirolu, d≤0,041 W/(mK) | 2995 | 2.6 | 1.3% | 791 | 12200 | 0.87668 | 0.8319%
|  | Ēkas nemainīto logu dzīvokļos nomaiņa pret trīsstiklu pakešu logiem plastikāta rāmjos | 2834 | 2.4 | 1.2% | 748 | 3700 | 0.26588 | 0.2523%
Building 82 | Building technical systems | [7 empty] | 0%
|  | Jaunas apkures sistēmas izveide ēkā | 2550 | 2.2 | 1.1% | 673 | 31500 | 2.2635 | 2.148%
[6 empty] | Total investment cost | 132800 | 9.5428
Building 83 | Building envelope
|  | Ēkas ārsienu siltināšana ar 200 mm biezu siltumizolācijas slāni. Lodžiju sienas siltināmas ar 150 mm siltumizolācijas slāni. Logu aiļu siltināšana ar vismaz 30-50mm biezu siltumizolācijas slāni. | 203954 | 52.9 | 27.3% | 53844 | 214000 | 15.3778 | 14.59%
|  | Ēkas bēniņu grīdas siltināšana ar 300 mm beramo vati vai ekvivalentu, d≤0,043 W/(mK) | 26694 | 6.9 | 3.6% | 7047 | 11600 | 0.83356 | 0.791%
|  | Ēkas pagraba griestu siltināšana ar 100mm siltumizolāciju un cokola siltināšana ar 100mm ekstrudēto putu polistirolu, d≤0,041 W/(mK) | 9980 | 2.6 | 1.3% | 2635 | 19600 | 1.4084 | 1.337%
|  | Ēkas nemainīto logu dzīvokļos nomaiņa pret trīsstiklu pakešu logiem plastikāta rāmjos | 25924 | 6.7 | 3.5% | 6844 | 16900 | 1.2144 | 1.152%
|  | Ēkas nemainīto kāpņu telpu durvju, kas atrodas katrā stāvā, nomaiņa pret trīsstiklu pakešu durvīm plastikāta rāmjos | 9061 | 2.4 | 1.2% | 2392 | 11600 | 0.83356 | 0.791%
|  | Ēkas ārdurvju maiņa | 1252 | 0.3 | 0.2% | 331 | 2000 | 0.14372 | 0.1364%
Building 83 | Building technical systems | [7 empty] | 0%
|  | Jaunas apkures sistēmas izveide ēkā | 6708 | 1.7 | 0.9% | 1771 | 106500 | 7.653 | 7.262%
|  | Karstā ūdens sistēmas cauruļvadu siltināšana | 51126 | 13.3 | 6.8% | 13497 | 1400 | 0.1006 | 0.09547%
[6 empty] | Total investment cost | 383600 | 27.565
Building 84 | Building envelope
|  | Ēkas ārsienu siltināšana ar 200 mm biezu siltumizolācijas slāni. Logu aiļu siltināšana ar vismaz 30-50mm biezu siltumizolācijas slāni. | 82076 | 37.2 | 21% | 21668 | 90800 | 6.5248 | 6.192%
|  | Ēkas tehnisko bēniņu grīdas siltināšana ar 300 mm beramo vati vai ekvivalentu, d≤0,043 W/(mK) | 32675 | 14.8 | 8.3% | 8626 | 14100 | 1.0132 | 0.9615%
|  | Ēkas pagraba griestu siltināšana ar 100mm siltumizolāciju un cokola siltināšana ar 100mm ekstrudēto putu polistirolu, d≤0,041 W/(mK) | 14320 | 6.5 | 3.7% | 3780 | 24600 | 1.7677 | 1.677%
|  | Ēkas nemainīto logu dzīvokļos nomaiņa pret trīsstiklu pakešu logiem plastikāta rāmjos | 10384 | 4.7 | 2.7% | 2741 | 13600 | 0.97728 | 0.9274%
Building 84 | Building technical systems | [7 empty] | 0%
|  | Jaunas apkures sistēmas izveide ēkā | 3692 | 1.7 | 0.9% | 975 | 45000 | 3.2336 | 3.069%
|  | Karstā ūdens sistēmas cauruļvadu siltināšana | 19779 | 9 | 5.1% | 5222 | 1600 | 0.11497 | 0.1091%
[6 empty] | Total investment cost | 189700 | 13.6316
Building 85 | Building envelope
|  | Ēkas ārsienu siltināšana ar 200 mm biezu siltumizolācijas slāni. Logu aiļu siltināšana ar vismaz 30-50mm biezu siltumizolācijas slāni. | 32183 | 44.9 | 27.6% | 8496 | 45000 | 3.2336 | 3.069%
|  | Ēkas bēniņu grīdas siltināšana ar 300 mm beramo vati vai ekvivalentu, d≤0,043 W/(mK) | 11941 | 16.7 | 10.2% | 3152 | 6200 | 0.44552 | 0.4228%
|  | Ēkas cokola siltināšana ar 100mm ekstrudēto putu polistirolu, d≤0,041 W/(mK) | 888 | 1.2 | 0.8% | 234 | 5000 | 0.35929 | 0.3409%
|  | Ēkas nemainīto logu dzīvokļos nomaiņa pret trīsstiklu pakešu logiem plastikāta rāmjos | 5020 | 7 | 4.3% | 1325 | 8000 | 0.57487 | 0.5455%
|  | Ēkas nemainīto kāpņu telpu logu nomaiņa pret trīsstiklu pakešu logiem plastikāta rāmjos | 469 | 0.7 | 0.4% | 124 | 1100 | 0.079045 | 0.07501%
|  | Ēkas ārdurvju maiņa | 391 | 0.5 | 0.3% | 103 | 1200 | 0.08623 | 0.08183%
Building 85 | Building technical systems | [7 empty] | 0%
|  | Jaunas apkures sistēmas izveide ēkā | 1392 | 1.9 | 1.2% | 367 | 24000 | 1.7246 | 1.637%
[6 empty] | Total investment cost | 90500 | 6.5032
Building 86 | Building envelope
|  | Ēkas ārsienu siltināšana ar 200 mm biezu siltumizolācijas slāni. Ārsienas lodžijās siltināmas ar 150 mm biezu siltumizolācijas slāni. Logu aiļu siltināšana ar vismaz 30-50mm biezu siltumizolācijas slāni. | 65471 | 37.4 | 23% | 17284 | 78600 | 5.6481 | 5.36%
|  | Ēkas tehnisko bēniņu grīdas siltināšana ar 300 mm beramo vati vai ekvivalentu, d≤0,043 W/(mK) | 16756 | 9.6 | 5.9% | 4424 | 10900 | 0.78326 | 0.7433%
|  | Ēkas pagraba griestu siltināšana ar 100mm siltumizolāciju un cokola siltināšana ar 100mm ekstrudēto putu polistirolu, d≤0,041 W/(mK) | 8553 | 4.9 | 3% | 2258 | 21400 | 1.5378 | 1.459%
|  | Ēkas nemainīto logu dzīvokļos nomaiņa pret trīsstiklu pakešu logiem plastikāta rāmjos | 8887 | 5.1 | 3.1% | 2346 | 11900 | 0.85512 | 0.8115%
|  | Kāpņu telpu logu un stikla bloku pie ieejām nomaiņa pret trīsstiklu pakešu logiem plastikāta rāmjos | 3539 | 2 | 1.2% | 934 | 5900 | 0.42397 | 0.4023%
|  | Ēkas ārdurvju uz pagrabu maiņa | 802 | 0.5 | 0.3% | 212 | 2000 | 0.14372 | 0.1364%
Building 86 | Building technical systems | [7 empty] | 0%
|  | Jaunas apkures sistēmas izveide ēkā | 2942 | 1.7 | 1% | 777 | 45000 | 3.2336 | 3.069%
|  | Karstā ūdens sistēmas cauruļvadu siltināšana pagrabā | 17781 | 10.2 | 6.2% | 4694 | 1400 | 0.1006 | 0.09547%
[6 empty] | Total investment cost | 177100 | 12.7262
Building 87 | Building envelope
|  | Ēkas ārsienu siltināšana ar 200 mm biezu siltumizolācijas slāni. Logu aiļu siltināšana ar vismaz 30-50mm biezu siltumizolācijas slāni. | 84061 | 27.5 | 21.1% | 22192 | 101100 | 7.2649 | 6.894%
|  | Ēkas pagraba griestu siltināšana ar 100mm siltumizolāciju un cokola siltināšana ar 100mm ekstrudēto putu polistirolu, d≤0,041 W/(mK) | 17025 | 5.6 | 4.3% | 4495 | 30000 | 2.1558 | 2.046%
|  | Ēkas nemainīto logu dzīvokļos nomaiņa pret trīsstiklu pakešu logiem plastikāta rāmjos | 10391 | 3.4 | 2.6% | 2743 | 13200 | 0.94853 | 0.9001%
Building 87 | Building technical systems | [7 empty] | 0%
|  | Jaunas apkures sistēmas izveide ēkā | 5069 | 1.7 | 1.3% | 1338 | 90000 | 6.4673 | 6.137%
[6 empty] | Total investment cost | 234300 | 16.8365
Building 88 | Building envelope
|  | Ēkas ārsienu siltināšana ar 200 mm biezu siltumizolācijas slāni. Lodžiju sienu siltināšana ar 150 mm biezu siltumizolācijas slāni. Logu aiļu siltināšana ar vismaz 30-50mm biezu siltumizolācijas slāni. | 157698 | 47.6 | 22.6% | 41632 | 177000 | 12.719 | 12.07%
|  | Ēkas jumta siltināšana ar 250 mm siltumizolāciju, d≤0,043 W/(mK) | 28343 | 8.6 | 4.1% | 7483 | 26400 | 1.8971 | 1.8%
|  | Ēkas pagraba griestu siltināšana ar 100mm siltumizolāciju un cokola siltināšana ar 100mm ekstrudēto putu polistirolu, d≤0,041 W/(mK) | 11756 | 3.5 | 1.7% | 3104 | 22600 | 1.624 | 1.541%
|  | Ēkas nemainīto logu dzīvokļos nomaiņa pret trīsstiklu pakešu logiem plastikāta rāmjos | 27955 | 8.4 | 4% | 7380 | 37000 | 2.6588 | 2.523%
|  | Ēkas nemainīto kāpņu telpu logu (koka rāmjos un stikla bloku) nomaiņa pret trīsstiklu pakešu logiem plastikāta rāmjos | 15325 | 4.6 | 2.2% | 4046 | 19800 | 1.4228 | 1.35%
|  | Ēkas ārdurvju maiņa | 1020 | 0.3 | 0.1% | 269 | 3000 | 0.21558 | 0.2046%
Building 88 | Building technical systems | [7 empty] | 0%
|  | Jaunas apkures sistēmas izveide ēkā | 5178 | 1.6 | 0.7% | 1367 | 120000 | 8.623 | 8.183%
|  | Karstā ūdens sistēmas cauruļvadu siltināšana | 73783 | 22.3 | 10.6% | 19479 | 1400 | 0.1006 | 0.09547%
[6 empty] | Total investment cost | 407200 | 29.2609
Building 89 | Building envelope
|  | Ēkas ārsienu siltināšana ar 200 mm biezu siltumizolācijas slāni. Logu aiļu siltināšana ar vismaz 30-50mm biezu siltumizolācijas slāni. | 100236 | 55.2 | 26.7% | 26462 | 78000 | 5.605 | 5.319%
|  | Ēkas bēniņu grīdas siltināšana ar 300 mm beramo vati vai ekvivalentu, d≤0,043 W/(mK) | 41069 | 22.6 | 10.9% | 10842 | 16300 | 1.1713 | 1.111%
|  | Ēkas pagraba griestu siltināšana ar 100mm siltumizolāciju un cokola siltināšana ar 100mm ekstrudēto putu polistirolu, d≤0,041 W/(mK) | 13367 | 7.4 | 3.6% | 3529 | 23900 | 1.7174 | 1.63%
|  | Ēkas nemainīto logu dzīvokļos nomaiņa pret trīsstiklu pakešu logiem plastikāta rāmjos | 10281 | 5.7 | 2.7% | 2714 | 12600 | 0.90542 | 0.8592%
|  | Ēkas ārdurvju maiņa | 1676 | 0.9 | 0.4% | 442 | 5000 | 0.35929 | 0.3409%
Building 89 | Building technical systems | [7 empty] | 0%
|  | Jaunas apkures sistēmas izveide ēkā | 3439 | 1.9 | 0.9% | 908 | 66000 | 4.7427 | 4.501%
|  | Karstā ūdens sistēmas cauruļvadu siltināšana | 5133 | 2.8 | 1.4% | 1355 | 1800 | 0.12935 | 0.1227%
[6 empty] | Total investment cost | 203600 | 14.6304
Building 90 | Building envelope
|  | Ēkas ārsienu siltināšana ar 200 mm biezu siltumizolācijas slāni. Dzīvokļu lodžiju sienu siltināšana ar 150 mm biezu siltumizolācijas slāni, bet kāpņu telpu lodžiju siltināšana ar 120 mm biezu siltumizolācijas slāni. Logu aiļu siltināšana ar vismaz 30-50mm biezu siltumizolācijas slāni. | 265703 | 43.9 | 28% | 70146 | 290000 | 20.839 | 19.77%
|  | Ēkas bēniņu grīdas siltināšana ar 150 mm beramo vati vai ekvivalentu, d≤0,043 W/(mK) Ēkas jumta siltināšana ar 150 mm vati vai ekvivalentu, d≤0,039 W/(mK) | 31104 | 5.1 | 3.3% | 8211 | 37000 | 2.6588 | 2.523%
|  | Ēkas pagraba griestu siltināšana ar 100mm siltumizolāciju un cokola siltināšana ar 100mm ekstrudēto putu polistirolu, d≤0,041 W/(mK) | 14486 | 2.4 | 3.3% | 3824 | 23300 | 1.6743 | 1.589%
|  | Ēkas nemainīto logu dzīvokļos nomaiņa pret trīsstiklu pakešu logiem plastikāta rāmjos | 6498 | 1.1 | 0.7% | 1715 | 8100 | 0.58206 | 0.5523%
Building 90 | Building technical systems | [7 empty] | 0%
|  | Jaunas apkures sistēmas izveide ēkā | 9262 | 1.5 | 1% | 2445 | 136500 | 9.8087 | 9.308%
|  | Karstā ūdens sistēmas cauruļvadu siltināšana | 12300 | 2 | 1.3% | 3247.2 | 1100 | 0.079045 | 0.07501%
[6 empty] | Total investment cost | 496000 | 35.6419
Building 91 | Building envelope
|  | Ēkas ārsienu siltināšana ar 200 mm biezu siltumizolācijas slāni. Logu aiļu siltināšana ar vismaz 30-50mm biezu siltumizolācijas slāni. | 60193 | 52.3 | 25.74% | 15891 | 61700 | 4.4337 | 4.207%
|  | Ēkas bēniņu grīdas siltināšana ar 300 mm beramo vati vai ekvivalentu, d≤0,043 W/(mK) | 31942 | 27.8 | 13.66% | 8433 | 13200 | 0.94853 | 0.9001%
|  | Ēkas pagraba griestu siltināšana ar 100mm siltumizolāciju un cokola siltināšana ar 100mm ekstrudēto putu polistirolu, d≤0,041 W/(mK) | 8050 | 7 | 3.44% | 2125 | 13600 | 0.97728 | 0.9274%
|  | Ēkas nemainīto logu dzīvokļos nomaiņa pret trīsstiklu pakešu logiem plastikāta rāmjos | 7683 | 6.7 | 3.28% | 2028 | 9400 | 0.67547 | 0.641%
|  | Ēkas ārdurvju maiņa | 499 | 0.4 | 0.21% | 132 | 2000 | 0.14372 | 0.1364%
Building 91 | Building technical systems | [7 empty] | 0%
|  | Jaunas apkures sistēmas izveide ēkā | 2390 | 2.1 | 1.02% | 631 | 36000 | 2.5869 | 2.455%
[6 empty] | Total investment cost | 135900 | 9.7656

## Type of heating
Type of heating | Column1
District heating system
Decentralized heating - electric
Decentralized heating - gas
Decentralized heating - wood-burning or pellet Stoves
Other
Column1
Heating system
Single pipe
Double pipe
Column1
Hot water system
District heating
Preparation in the heating unit
Individual

## Building series
Building serie | Avg. indoor height (m) | Column1 |  | Amount | Building Serie Code
Staļina laika projekts | 3 |  |  |  | 110
Hruščova (318. sērija) laika projekts | 2.5 |  |  | 13 | 316/318
Hruščova (318. sērija) laika projekts 2.48 | 2.48 |  |  | 1 | 316/318
Hruščova (318. sērija) laika projekts 2.75 | 2.75 |  |  | 1 | 316/318
Hruščova (318. sērija) laika projekts 2.8 | 2.8 |  |  | 1 | 316/318
Hruščova (316. sērija) laika projekts | 2.63 |  |  | 1 | 316/318
Hruščova (316.sērija) laika projekts 2.5 | 2.5 |  |  | 6 | 316/318
Hruščova (316. sērija) laika projekts 2.65 | 2.65 |  |  | 1 | 316/318
Hruščova (316. sērija) laika projekts 2.64 | 2.64 |  |  | 1 | 316/318
Hruščova (316. sērija) laika projekts 2.7 | 2.7 |  |  | 1 | 316/318
Hruščova (316. sērija) laika projekts 2.69 | 2.69 |  |  | 1 | 316/318
Brežņeva laika projekts | 2.7 |  |  |  | 0
464. sērija (Lietuviešu projekts) | 2.55 |  |  | 1 | 464
464. sērija | 2.5 |  |  | 4 | 464
467. sērija | 2.5 |  |  | 6 | 467
430-1.sērija (specprojekts) | 2.95 |  |  | 1 | 0
103. sērija | 2.5 |  |  | 5 | 103
103.sērijas specprojekts ar ķieģeļu mūra un gāzbetona bloku sienām. | 2.45 |  |  | 1 | 103
104. sērija | 2.5 |  |  | 3 | 104
104. sērija 2.55 | 2.55 |  |  | 1 | 104
Mazģimeņu projekts |  |  |  |  | 102
Čehu projekts |  |  |  |  | 101
602. sērija | 2.56 |  |  | 1 | 602
602. sērija 2.58 | 2.58 |  |  | 1 | 602
602. sērija 2.5 | 2.5 |  |  | 3 | 602
119. sērija | 2.6 |  |  | 1 | 119
119. sērija 2.5 | 2.5 |  |  | 1 | 119
Franču projekts (Monolīta ēka) | 2.5 |  |  | 1 | 105
Pirmskara ēka | 3.2 |  |  | 2 | 0
Pirmskara ēka 3.1 | 3.1 |  |  | 1 | 0
Pirmskara ēka 3.14 | 3.14 |  |  | 1 | 0
Pirmskara ēka 2.87 | 2.87 |  |  | 1 | 0
Pirmskara ēka 2.8 | 2.8 |  |  | 1 | 0
Pirmskara ēka 2.9 | 2.9 |  |  | 1 | 0
Pirmskara koka ēka | 2.7 |  |  | 1 | 0
Specprojekts | 2.95 |  |  | 2 | 0
Specprojekts 2.58 | 2.58 |  |  | 1 | 0
Specprojekts 2.8 | 2.8 |  |  | 1 | 0
Specprojekts 2.78 | 2.78 |  |  | 1 | 0
Specprojekts 2.75 | 2.75 |  |  | 1 | 0
Specprojekts 2.65 | 2.65 |  |  | 1 | 0
Specprojekts 2.63 | 2.63 |  |  | 1 | 0
Specprojekts 2.55 | 2.55 |  |  | 1 | 0
Specprojekts 2.5 | 2.5 |  |  | 4 | 0
Specprojekts 2.85 | 2.85 |  |  | 1 | 0
Specprojekts 3.3 | 3.3 |  |  | 1 | 0
Specprojekts 3.1 | 3.1 |  |  | 2 | 0
Specprojekts 3.0 | 3 |  |  | 1 | 0
Ļeņingradas projekts |  |  |  |  | 0
Vācu projekts |  |  |  |  | 0
Individuālais projekts, ķieģeļu mūris | 2.5 |  |  | 1 | 0
Individuālais projekts, divu stāvu ēka ar ķieģeļu sienam | 2.9 |  |  | 1 | 0
Individuālais projekts, mūra ēka | 3 |  |  | 1 | 0
Individuālais projekts, koka ēka | 2.4 |  |  |  | 0
Piecstāvu, ķieģeļu mūra ēka ar koka pārsegumiem un divslīpju jumtu. | 3.02 |  |  | 1 | 0
Piecstāvu, ķieģeļu mūra ēka ar divslīpju jumtu. | 3 |  |  | 2 | 0
Piecstāvu, ķieģeļu mūra ēka ar koka pārsegumiem un divslīpju jumtu. 3.15 | 3.15 |  |  | 1 | 0
Piecstāvu, ķieģeļu mūra ēka ar divslīpju jumtu. 2.95 | 2.95 |  |  | 1 | 0
Cits | 2.58 |  |  |  | 0
|  |  | Total: | 91