## Building_data_audits_2
			Building characteristics					Energy use calculation data from energy audit					Projected investment costs (estimations from energy audit)

			*Values in red inserted by the user					Information on calculation zones and groups of premises					Distribution of energy consumption (Enerģijas patēriņa sadalījums)					Building envelope
Sample data set			Address	Cadaster number	Type of apartment building (building serie)	Building Serie Code	Building length	Building width	Building height	Avg. indoor height	Heated area	Building volume	Number of floors (excl basement)	Type of heating	Building operating year	Number of apartments	Total area (calculation)	Building volume (calculation)	Calculation temperature	Length of the heating period	Air exchange (methodologically accepted in the audit)	Heating system type	Hot water system	Heating system energy consumption (average annual)	Hot water preparation energy consumption (average annual)	Total energy consumption	Benefit utilization factor (Ieguvumu / izmantošanas / koeficients)	Kopējie / siltuma / ieguvumi	Kopējie / siltuma / ieguvumi	Structure heat loss coefficient	Energy consumption = 10 x 9 x number of heating days x hours	Total renovation cost	Total renovation cost per m2
		Units	[text]	[number]	[building serie]	Building Serie Code	[m]	[m]	[m]	[m]	[m2]	[m3]	[number]	[type]	[year]	[number]	[m2]	[m3]	[oC]	[days]	[1/h]	[single or double pipe]	[district heating or electricity]	[annual kWh]	[annual kWh]	[annual kWh]	[coeficient]	[annual kWh]	kWh/m2	W/K	kwh	[EUR]	[EUR/m2]
BUILDING A			Nīcgales iela 4, Rīga, LV-1035	1000702031001	Čehu projekts	101	166.65	9.78	25.7	2.49	2000	4980	9	Other	n/a	252	13916.2	35625.5	19.774	203	0.5	Single pipe	Preparation in the heating unit	1350237.7	828677.3	2178915	0.99			15357.6	1394570.6	€ 1,466,500.00	#REF!
Zone 1	Apartments					#N/A
Zone 2	Staircases					#N/A
				#N/A
				#N/A
BUILDING 1			F.Candera iela 12, Rīga, LV-1046	1000762047001	Divstāvu ķieģeļu mūru ēka ar divām kāpņu telpām	0	42.4	11.61	5.52	2.94	804.2	2364.348	2	District heating system	n/a	16	804.2	2364.35	17.840	203	0.53	Single pipe	Preparation in the heating unit	131718.4	28881.6	160600	0.921	19205.53	23.88	1393.76	121140.69	€ 70,755.00	#REF!
Zone 1	Apartments					#N/A
Zone 2	Staircases					#N/A
				#N/A
				#N/A
BUILDING 2			Juglas iela 5 k-2, Rīga, LV-1024	1000920056001	Lietuviešu projekts	0	53.42	11.85	13.7	2.5	2834.74	7086.85	5	District heating system	1962	50	2834.7	7086.85	20.000	203	0.6	Single pipe	Preparation in the heating unit	298034	94824	392858	0.92	122590	43.25	3556.782	306106	€ 220,039.63	#REF!
Zone 1	Apartments					#N/A
Zone 2	Staircases					#N/A
				#N/A
				#N/A
BUILDING 3			Mārupes iela 41, Rīga, LV-1002	1000562028001	Specprojekts	0	62.25	12.6	14.3	2.5	553.81	1384.525	5	District heating system	1964	30	3146.9	7867.25	18.000	203	0.5	Single pipe	Preparation in the heating unit	256185	59923	316108	0.916	128732	40.91	3573.802	294206.38	€ 183,250.10	#REF!
Zone 1	Apartments					#N/A
Zone 2	Staircases					#N/A
				#N/A
				#N/A
BUILDING 4			Riekstu iela 22 k-2, Rīga, LV-1055	1000672060001	Specprojekts 2.817	0	24.4	10.26	9	2.817	551.2	1552.7304	3	Decentralized heating – electric and gas	1960	12	551.2	1552.82	18.160	203	0.5	Heating system	Individual	88836	22567.72	111403.72	0.872	22596.71	41	1123.79	88079.89	€ 68,587.43	#REF!
Zone 1	Apartments					#N/A
Zone 2	Staircases					#N/A
				#N/A
				#N/A
BUILDING 5			Zilupes iela 14 k-1, Rīga, LV-1019	1000720160001	Staļina laika projekts 2.73	110	24.59	10.18	9.15	2.73	553.81	1511.9013	3	District heating system	1959	12	553.8	1511.901	18.400	203	0.5	Single pipe	Preparation in the heating unit	84088	18346	102434	0.92	22767	41.11	1105.502	88712.27	€ 75,260.70	#REF!
Zone 1	Apartments					#N/A
Zone 2	Staircases					#N/A
				#N/A
				#N/A
BUILDING 6			Brīvības gatve 237 k-2, Rīga, LV-1006	1000860242002	Specprojekts 2.55	0	n/a	n/a	17.2	2.55	2444.3	6232.965	7	District heating system	1987	36	2444.3	6233	18.370	203	0.6	Single pipe	Preparation in the heating unit	285657	108225	393882	0.9	119177.1	48.76	3258.98	279758	€ 254,900.00	#REF!
Zone 1	Apartments					#N/A
Zone 2	Staircases					#N/A
				#N/A
				#N/A
BUILDING 7			J.Vācieša iela 1, Rīga, LV-1021	1001211289034	Tipveida projekts	0	26.58	11.85	22.6	2.5	1985.9	4964.75	8	District heating system	1986	32	1985.9	4964.7	18.350	203	0.6	Single pipe	Preparation in the heating unit	249185	120345	369530	0.9	96100.3	48.39	3057.01	247333	€ 129,700.00	#REF!
Zone 1	Apartments					#N/A
Zone 2	Staircases					#N/A
				#N/A
				#N/A
BUILDING 8			Kalnciema iela 91, Rīga, LV-1046	1000762045001	Hruščova (316. un 318. sērija) laika projekts	316/318	37.9	11.06	11.4	2.53	1321.68	3343.8504	4	District heating system	1960	32	1321.7	3343.9	18.730	203	0.6	Single pipe	Preparation in the heating unit	169693	51719	221412	0.89	65385.8	49.47	2186.31	169852	€ 221,100.00	#REF!
Zone 1	Apartments					#N/A
Zone 2	Staircases					#N/A
				#N/A
				#N/A
BUILDING 9			Kalnciema iela 91A, Rīga, LV-1046	1000760374003	Hruščova (316. un 318. sērija) laika projekts 2.5	316/318	28.67	10.85	8.45	2.5	773.6	1934	3	District heating system	1982	12	773.6	1934	18.280	203	0.5	Single pipe	Preparation in the heating unit	96350	26514	122864	0.89	36096.5	46.66	1340.65	96861	€ 83,480.00	#REF!
Zone 1	Apartments					#N/A
Zone 2	Staircases					#N/A
				#N/A
				#N/A
BUILDING 10			Kalnciema iela 91 k-1, Rīga, LV-1046	1000760374002	Hruščova (316. un 318. sērija) laika projekts	316/318	24.47	10.21	8.55	2.53	574.53	1453.5609	3	District heating system	1960	12	574.5	1453.6	18.280	203	0.6	Single pipe	Preparation in the heating unit	96350	26514	122864	0.89	28233.9	49.14	995.4	77730	€ 62,200.00	#REF!
Zone 1	Apartments					#N/A
Zone 2	Staircases					#N/A
				#N/A
				#N/A
BUILDING 11			Kalnciema iela 116C, Rīga, LV-1046	1000750529003	Hruščova (316. un 318. sērija) laika projekts 2.54	316/318	37.84	11	11.55	2.54	1326.7	3369.818	4	District heating system	1961	32	1326.7	3369.8	18.750	203	0.55	Single pipe	Preparation in the heating unit	179753	64995	244748	0.91	59172.6	44.6	2294.95	178071	€ 139,700.00	#REF!
Zone 1	Apartments					#N/A
Zone 2	Staircases					#N/A
				#N/A
				#N/A
BUILDING 12			Kastrānes iela 14, Rīga, LV-1039	1000890353001	103. sērija	103	60.05	14.64	15.3	2.82	2595.02	7317.9564	5	District heating system	1981	36	2595.0	7317.9	18.350	203	0.5	Single pipe	Preparation in the heating unit	242957	155189	398146	0.84	152649	58.82	4065.02	304398	€ 269,400.00	#REF!
Zone 1	Apartments					#N/A
Zone 2	Staircases					#N/A
				#N/A
				#N/A
BUILDING 13			Kastrānes iela 2A, Rīga, LV-1039	1000890652001	Hruščova (316. un 318. sērija) laika projekts 2.8	316/318	37.82	10.97	9.6	2.8	948.62	2656.136	3	District heating system	1959	24	948.6	2656.1	18.740	203	0.55	Single pipe	Preparation in the heating unit	167379	31997	199376	0.9	45380.9	47.84	1941.18	147882	€ 117,600.00	#REF!
Zone 1	Apartments					#N/A
Zone 2	Staircases					#N/A
				#N/A
				#N/A
BUILDING 14			Kuršu iela 25A, Rīga, LV-1006	1000920468001	Staļina laika projekts 2.68	110	24.37	10.17	9	2.68	576.5	1545.02	3	District heating system	1958	12	576.5	1545	18.330	203	0.5	Single pipe	Preparation in the heating unit	87802	30578	118380	0.88	29843.6	51.77	1207.65	89171	€ 81,500.00	#REF!
Zone 1	Apartments					#N/A
Zone 2	Staircases					#N/A
				#N/A
				#N/A
BUILDING 15			Ropažu iela 76, Rīga, LV-1006	1000860174001	Hruščova (316. un 318. sērija) laika projekts 2.5	316/318	95.05	11.06	14.1	2.5	4182.7	10456.75	5	District heating system	1968	85	4182.7	10456.8	18.700	203	0.6	Single pipe	Preparation in the heating unit	466981	303061	770042	0.88	216448.1	51.75	5768.89	458422	€ 412,100.00	#REF!
Zone 1	Apartments					#N/A
Zone 2	Staircases					#N/A
				#N/A
				#N/A
BUILDING 16			Auduma iela 35, Rīga, LV-1024	1000912032001	Hruščova (316. un 318. sērija) laika projekts 2.58	316/318	63.2	11	13.82	2.58	2635.98	6800.8284	5	District heating system	1969	55	2636.0	6800.83	17.940	203	0.6	Single pipe	Preparation in the heating unit	320033.6	175622.4	495656	0.896	119060.26	45.17	3460.2	302434.2	€ 243,187.00	#REF!
Zone 1	Apartments					#N/A
Zone 2	Staircases					#N/A
				#N/A
				#N/A
BUILDING 17			Čiekurkalna 4. šķērslīnija 15, Rīga, LV-1026	1000870096001	Specprojekts 2.65	0	48	19.5	19.66	2.65	3488	9243.2	7	District heating system	1988	54	3488.0	9243.2	18.260	203	0.67	Single pipe	Preparation in the heating unit	339622.8	217387.2	557010	0.886	156732.46	44.93	3809.32	338887.46	€ 325,911.00	#REF!
Zone 1	Apartments					#N/A
Zone 2	Staircases					#N/A
				#N/A
				#N/A
BUILDING 18			Dzelzavas iela 57, Rīga, LV-1084	1000710016005	467. sērija	467	26.3	11.78	26.25	2.75	2399.63	6598.9825	8	District heating system	1978	32	2399.6	6598.98	17.970	203	0.5	Single pipe	Preparation in the heating unit	306072	123292	429364	0.849	107568.69	44.83	3629.59	317770	€ 245,204.00	#REF!
Zone 1	Apartments					#N/A
Zone 2	Staircases					#N/A
				#N/A
				#N/A
BUILDING 19			Garozes iela 32, Rīga, LV-1004	1000740274001	Hruščova ( 3 stāvu ķieģeļu mūra ēka)	0	37.82	11.02	8.98	2.69	996.7	2681.123	3	District heating system	1960	24	996.7	2681.12	18.000	203	0.51	Single pipe	Preparation in the heating unit	162789.2	26908.8	189698	0.9	38432.75	38.56	1834.59	160886.2	€ 111,559.00	#REF!
Zone 1	Apartments					#N/A
Zone 2	Staircases					#N/A
				#N/A
				#N/A
BUILDING 20			Hāpsalas iela 1 k-3, Rīga, LV-1005	1000160168001	Specprojekts 2.63	0	12.65	58.35	12.1	2.63	2377.87	6253.7981	4	District heating system	1959	30	2377.9	6253.8	17.650	203	0.5	Single pipe	Preparation in the heating unit	257361.71	36158.76	293520.47	0.887	109107.4	45.88	3386.51	291208.71	€ 233,221.00	#REF!
Zone 1	Apartments					#N/A
Zone 2	Staircases					#N/A
				#N/A
				#N/A
BUILDING 21			Ikšķiles iela 9, Rīga, LV-1057	1000782075001	Čehu projekts	101	23.82	21.98	33.2	2.49	3587.01	8931.6549	12	District heating system	1974	71	3587.0	8931.65	18.710	203	0.5	Single pipe	Preparation in the heating unit	449749.2	199132.8	648882	0.875	133046.68	37.09	4719.38	430195.65	€ 391,820.00	#REF!
Zone 1	Apartments					#N/A
Zone 2	Staircases					#N/A
				#N/A
				#N/A
BUILDING 22			Jaunrozes iela 9 k-2, Rīga, LV-1035	1000712256001	Specprojekts 2.83	0	24.46	10.26	9.1	2.83	549.75	1555.7925	3	District heating system	1957	12	549.8	1557.23	17.960	203	0.51	Single pipe	Preparation in the heating unit	128438	40585	169023	0.894	25286.47	46	1082.88	94753.22	€ 82,296.00	#REF!
Zone 1	Apartments					#N/A
Zone 2	Staircases					#N/A
				#N/A
				#N/A
BUILDING 23			Krustpils iela 73 k-2, Rīga, LV-1057	1001211333003	Mazģimeņu projekts	102	24.45	10.26	8.88	2.52	556.29	1401.8508	3	District heating system	1961	12	556.3	1399.89	18.850	203	0.5	Single pipe	Preparation in the heating unit	80768.05	20740.6	101508.65	0.869	32321.19	58.1	1046.79	96291.31	€ 62,999.00	#REF!
Zone 1	Apartments					#N/A
Zone 2	Staircases					#N/A
				#N/A
				#N/A
BUILDING 24			Nīcgales iela 25, Rīga, LV-1035	1000701015001	Specprojekts	0	64.32	11.2	14	2.5	3239.7	8099.25	5	District heating system	1973	42	3239.7	8099.25	18.620	203	0.53	Single pipe	Preparation in the heating unit	351080.4	210057.6	561138	0.866	106247.32	32.8	3825.55	347041.04	€ 287,309.00	#REF!
Zone 1	Apartments					#N/A
Zone 2	Staircases					#N/A
				#N/A
				#N/A
BUILDING 25			Saulgožu iela 4, Rīga, LV-1055	1000672074001	Lietuviešu projekts	0	63.14	11.9	13.6	2.5	2931.96	7329.9	5	District heating system	1976	60	2932.0	7329.9	17.950	203	0.5	Single pipe	Preparation in the heating unit	261248.8	185347.2	446596	0.816	145797.69	49.73	3705.97	324095.96	€ 284,032.00	#REF!
Zone 1	Apartments					#N/A
Zone 2	Staircases					#N/A
				#N/A
				#N/A
BUILDING 26			Ezermalas iela 27, Rīga, LV-1014	1000842046001	Specprojekts	0	26	23.5	33.3	2.5	3819.1	9547.75	12	District heating system	1983	70	3819.1	9547.75	18.450	203	0.7	Single pipe	Preparation in the heating unit	519431.68	250458.31	769889.99	0.909	151015.3	39.54	5582.85	501760.16	€ 393,995.00	#REF!
Zone 1	Apartments					#N/A
Zone 2	Staircases					#N/A
				#N/A
				#N/A
BUILDING 27			Jūrmalas gatve 37A, Rīga, LV-1067	1000930324001	Ķieģeļu mūra ēka	0	46	20	10	3.17	1670.25	5294.6925	3	District heating system	1956	22	1670.3	5294.69	17.950	203	0.5	Single pipe	Preparation in the heating unit	234610	47232	281842	0.904	69627.87	41.69	2834.37	247872.45	€ 198,827.00	#REF!
Zone 1	Apartments					#N/A
Zone 2	Staircases					#N/A
				#N/A
				#N/A
BUILDING 28			Kaņiera iela 18, Rīga, LV-1063	1000720115001	Specprojekts 2.49	0	30	16	30	2.49	4216.64	10499.4336	12	District heating system	1972	102	4216.6	10507.28	17.630	203	0.6	Single pipe	Preparation in the heating unit	495867	283577	779444	0.864	139570.11	33.1	5162.91	443459.69	€ 378,499.00	#REF!
Zone 1	Apartments					#N/A
Zone 2	Staircases					#N/A
				#N/A
				#N/A
BUILDING 29			K.Valdemāra iela 109, Rīga, LV-1013	1000242018001	Specprojekts 2.61	0	28	12	16	2.61	1962.1	5121.081	6	District heating system	1974	32	1962.1	5121.08	18.630	203	0.6	Single pipe	Preparation in the heating unit	266953	94219	361172	0.915	89909.7	45.82	2897.09	262955.43	€ 192,008.00	#REF!
Zone 1	Apartments					#N/A
Zone 2	Staircases					#N/A
				#N/A
				#N/A
BUILDING 30			Kristapa iela 20, Rīga, LV-1046	1000602022001	Hruščova (316. un 318. sērija) laika projekts 2.72	316/318	53.44	11	15.2	2.72	2182.92	5937.5424	5	District heating system	1959	55	2182.9	5937.54	18.960	203	0.55	Single pipe	Preparation in the heating unit	392162.8	77299.2	469462	0.935	57557.05	26.37	3768.45	348103.48	€ 232,356.00	#REF!
Zone 1	Apartments					#N/A
Zone 2	Staircases					#N/A
				#N/A
				#N/A
BUILDING 31			Matīsa iela 48 (001), Rīga, LV-1009	1000330113001	Pirmskara laika projekts 2.91	0	22	10	7	2.91	501.5	1459.365	2	District heating system	1890	6	501.5	1459.16	17.820	203	0.5	Double pipe	Preparation in the heating unit	63445	11789	75234	0.799	18920.98	37.73	941.56	81745.35	€ 75,382.00	#REF!
Zone 1	Apartments					#N/A
Zone 2	Staircases					#N/A
				#N/A
				#N/A
BUILDING 32			Matīsa iela 48 (002), Rīga, LV-1009	1000330113002	Pirmskara laika projekts 2.92	0	26	10	7	2.92	571.4	1668.488	2	District heating system	1900	8	571.4	1670.53	17.460	203	0.5	Double pipe	Preparation in the heating unit	74020	13752	87772	0.804	20250.6	35.44	1110.74	94485.23	€ 85,948.00	#REF!
Zone 1	Apartments					#N/A
Zone 2	Staircases					#N/A
				#N/A
				#N/A
BUILDING 33			Matīsa iela 48 (003), Rīga, LV-1009	1000330113003	Pirmskara laika projekts 3.00	0	26	10	7	3	467.8	1403.4	2	District heating system	1800	8	467.8	1403.4	17.800	203	0.5	Double pipe	Preparation in the heating unit	74020	13752	87772	0.795	16888.02	36.1	862.68	74813	€ 87,300.00	#REF!
Zone 1	Apartments					#N/A
Zone 2	Staircases					#N/A
				#N/A
				#N/A
BUILDING 34			Ozolciema iela 18, Rīga, LV-1058	1001070529001	119. sērija	119	344.52	11.4	25.65	2.65	27979	74144.35	9	District heating system	1989	396	27979.0	74144.35	18.650	203	0.6	Single pipe	Preparation in the heating unit	3174768.14	1516621.86	4691390	0.864	855416.33	30.57	31644.25	2875285.16	€ 2,704,528.00	#REF!
Zone 1	Apartments					#N/A
Zone 2	Staircases					#N/A
				#N/A
				#N/A
BUILDING 35			Ķekavas iela 8, Rīga, LV-1058	1000730631001	Hruščova (316. un 318. sērija) laika projekts 2.5	316/318	24.45	10.25	8.8	2.5	564.77	1411.925	3	District heating system	1960	12	564.8	1411.9	19.300	203	0.55	Single pipe	Preparation in the heating unit	95096	21954	117050	0.89	28920.7	51.21	1214.58	96480	€ 80,600.00	#REF!
Zone 1	Apartments					#N/A
Zone 2	Staircases					#N/A
				#N/A
				#N/A
BUILDING 36			K.Valdemāra iela 153 k-2, Rīga, LV-1013	1000242019001	Čehu projekts 2.5	101	26.52	23.93	34	2.5	3943.7	9859.25	12	District heating system	1980	71	3943.7	9859.3	20.000	203	0.7	Single pipe	Preparation in the heating unit	477126	206980	684106	0.91	191775.7	48.63	4568.57	429759	€ 349,500.00	#REF!
Zone 1	Apartments					#N/A
Zone 2	Staircases					#N/A
				#N/A
				#N/A
BUILDING 37			Kristapa iela 26, Rīga, LV-1046	1000602037001	Hruščova (316. un 318. sērija) laika projekts 2.55	316/318	72.97	11.77	14.4	2.55	3835.1	9779.505	5	District heating system	1960	80	3835.1	9779.5	19.230	203	0.6	Single pipe	Preparation in the heating unit	416912	110613	527525	0.91	166289.5	43.36	4791.39	388140	€ 305,300.00	#REF!
Zone 1	Apartments					#N/A
Zone 2	Staircases					#N/A
				#N/A
				#N/A
BUILDING 38			Lāču iela 3, Rīga, LV-1013	1000250056001	Hruščova (316. un 318. sērija) laika projekts 2.7	316/318	37.8	11	12.2	2.7	1325.5	3578.85	4	District heating system	1961	32	1325.5	3578.9	19.240	203	0.55	Single pipe	Preparation in the heating unit	170536	82019	252555	0.89	68506.4	51.68	2260.23	182454	€ 141,100.00	#REF!
Zone 1	Apartments					#N/A
Zone 2	Staircases					#N/A
				#N/A
				#N/A
BUILDING 39			Lielirbes iela 6, Rīga, LV-1046	1000750146009	Specprojekts	0	n/a	n/a	n/a	2.5	5347.8	13369.5	6	District heating system	1985	96	5347.8	13369.5	18.740	203	0.5	Single pipe	Preparation in the heating unit	660678	279093	939771	0.88	278853.2	52.14	8723.28	697823	€ 650,400.00	#REF!
Zone 1	Apartments					#N/A
Zone 2	Staircases					#N/A
				#N/A
				#N/A
BUILDING 40			Lielupes iela 44A, Rīga, LV-1016	1001000145001	Staļina laika projekts 2.85	110	n/a	n/a	6.2	2.85	695.52	1982.232	2	District heating system	1955	12	695.5	1982.2	18.770	203	0.5	Single pipe	Preparation in the heating unit	105230	34249	139479	0.89	35252.2	50.68	1407.46	110340	€ 148,400.00	#REF!
Zone 1	Apartments					#N/A
Zone 2	Staircases					#N/A
				#N/A
				#N/A
BUILDING 41			Lomonosova iela 12, Rīga, LV-1019	1000460125001	Pirmskara laika projekts 2.9	0	109.5	10.75	13.6	2.9	4743.8	13757.02	4	District heating system	1929	89	4743.8	13757	20.110	203	0.7	Single pipe	Preparation in the heating unit	676200	99473	775673	0.92	211753.2	44.64	6212.93	557763	€ 235,200.00	#REF!
Zone 1	Apartments					#N/A
Zone 2	Staircases					#N/A
				#N/A
				#N/A
BUILDING 42			Lubānas iela 10, Rīga, LV-1019	1000472013003	467. sērija 2.5	467	26.11	11.7	25.6	2.5	2175.3	5438.25	9	District heating system	1982	36	2175.3	5438.3	20.000	203	0.7	Single pipe	Preparation in the heating unit	251097	123149	374246	0.9	107255.4	49.31	2701.72	234204	€ 198,300.00	#REF!
Zone 1	Apartments					#N/A
Zone 2	Staircases					#N/A
				#N/A
				#N/A
BUILDING 43			Lubānas iela 14, Rīga, LV-1019	1000472013002	467. sērija 2.5	467	104.29	11.7	25.6	2.5	8317.3	20793.25	9	District heating system	1982	138	8317.3	20793.3	21.000	203	0.7	Single pipe	Preparation in the heating unit	1030334	463611	1493945	0.86	395471.4	47.55	10106.68	956959	€ 729,700.00	#REF!
Zone 1	Apartments					#N/A
Zone 2	Staircases					#N/A
				#N/A
				#N/A
BUILDING 44			Putnu iela 12, Rīga, LV-1058	1000730042001	Hruščova (316. un 318. sērija) laika projekts 2.5	316/318	24.45	10.25	8.8	2.5	548.5	1371.25	3	District heating system	1961	12	548.5	1371.3	19.340	203	0.55	Single pipe	Individual	90318	n/a	90318	0.91	26329.9	48	1179.72	97821	€ 81,400.00	#REF!
Zone 1	Apartments					#N/A
Zone 2	Staircases					#N/A
				#N/A
				#N/A
BUILDING 45			Apes iela 5A, Rīga, LV-1039	1000860259002	Hruščova (316. un 318. sērija) laika projekts 2.6	316/318	49.2	11	14.18	2.6	2054.72	5342.272	5	District heating system	1971	4	2054.7	5342.27	17.900	194	0.65	Single pipe	Preparation in the heating unit	257694	108420	366114	0.83	95823.97	46.64	3375.85	255359.94	€ 264,200.00	#REF!
Zone 1	Apartments					#N/A
Zone 2	Staircases					#N/A
				#N/A
				#N/A
BUILDING 46			Apes iela 6A, Rīga, LV-1006	1000860060001	Specprojekts 2.7	0	14.72	10.7	6	2.7	233.9	631.53	2	Decentralized heating - gas	1963	4	233.9	631.53	17.500	203	0.5	Double pipe	Individual	44731	8603	53334	0.86	10588.63	45.27	653.42	48671.04	€ 35,000.00	#REF!
Zone 1	Apartments					#N/A
Zone 2	Staircases					#N/A
				#N/A
				#N/A
BUILDING 47			Caunes iela 10 k-1, Rīga, LV-1006	1000860206001	Specprojekts	0	51.4	17.1	25.14	2.5	5526.9	13817.25	9	District heating system	1987	79	5526.9	13817.25	19.800	194	0.8	Single pipe	Preparation in the heating unit	615656	281214	896870	0.91	165268.01	29.91	5276.25	452302.98	€ 678,900.00	#REF!
Zone 1	Apartments					#N/A
Zone 2	Staircases					#N/A
				#N/A
				#N/A
BUILDING 48			Gogoļa iela 13, Rīga, LV-1050	1000410017001	Pirmskara laika projekts 3.00	0	94	11.5	15	3	5040.1	15120.3	6	District heating system	1910	45	5040.1	15120.3	17.900	194	0.7	Single pipe	Preparation in the heating unit	529269	125260	654529	0.86	189611.42	37.61	5780.05	438055.99	€ 462,700.00	#REF!
Zone 1	Apartments					#N/A
Zone 2	Staircases					#N/A
				#N/A
				#N/A
BUILDING 49			Matīsa iela 89, Rīga, LV-1009	1000762034001	Pirmskara laika projekts 2.5	0	17.18	11.6	5	2.5	416.4	1041	2	Decentralized heating - gas	n/a	8	416.4	1041	18.800	203	0.75	Double pipe	Individual	69861.5	17204	87065.5	0.87	18257.68	43.85	587	49227.36	€ 28,200.00	#REF!
Zone 1	Apartments					#N/A
Zone 2	Staircases					#N/A
				#N/A
				#N/A
BUILDING 50			Mazā Nometņu iela 57, Rīga, LV-1002	1000570130001	Pirmskara laika projekts 2.7	0	40	11	8	2.7	990.3	2673.81	3	Decentralized heating - gas	1907	13	990.3	2673.81	17.900	203	0.7	Double pipe	Individual	141983.6	34410	176393.6	0.89	36768.39	37.13	1651.97	133989.55	€ 56,200.00	#REF!
Zone 1	Apartments					#N/A
Zone 2	Staircases					#N/A
				#N/A
				#N/A
BUILDING 51			Rudens iela 5, Rīga, LV-1082	1001210156003	602. sērija 2.55	602	56.4	9.8	26.84	2.55	4122.7	10512.885	9	District heating system	1982	71	4122.7	10512.885	17.900	194	0.75	Single pipe	Preparation in the heating unit	401264	266046	667310	0.81	201463.09	48.87	5218.3	398725	€ 582,800.00	#REF!
Zone 1	Apartments					#N/A
Zone 2	Staircases					#N/A
				#N/A
				#N/A
BUILDING 52			Rudens iela 6, Rīga, LV-1082	1001212525001	602. sērija 2.5	602	84.6	9.8	26.84	2.5	5267.67	13169.175	9	District heating system	1981	106	5267.7	13169.18	17.900	194	0.7	Single pipe	Preparation in the heating unit	571042	392868	963910	0.8	272798.63	51.79	7966.99	610089.77	€ 817,300.00	#REF!
Zone 1	Apartments					#N/A
Zone 2	Staircases					#N/A
				#N/A
				#N/A
BUILDING 53			Bauskas iela 73 k-1, Rīga, LV-1004	1000520022003	Hruščova (316. un 318. sērija) laika projekts 2.56	316/318	32.8	11	11.34	2.56	1372	3512.32	4	District heating system	1960	32	1372.0	3512.32	18.800	194	0.7	Single pipe	Individual	200252	n/a	200252	0.91	40211.29	29.31	2165.48	171968.55	€ 151,900.00	#REF!
Zone 1	Apartments					#N/A
Zone 2	Staircases					#N/A
				#N/A
				#N/A
BUILDING 54			Ieriķu iela 9A, Rīga, LV-1084	1000701036001	Hruščova (316. un 318. sērija) laika projekts 2.5	316/318	32.8	11	8.51	2.5	1005.75	2514.375	3	District heating system	1961	22	1005.8	2514.38	17.900	194	0.75	Single pipe	Preparation in the heating unit	141494	29178	170672	0.86	40070.47	39.84	1742.11	129186.46	€ 133,500.00	#REF!
Zone 1	Apartments					#N/A
Zone 2	Staircases					#N/A
				#N/A
				#N/A
BUILDING 55			Ieriķu iela 9B, Rīga, LV-1084	1000701037002	Hruščova (316. un 318. sērija) laika projekts 2.5	316/318	32.8	11	8.51	2.5	995.37	2488.425	3	District heating system	1961	24	995.4	2488.425	18.900	194	0.7	Single pipe	Preparation in the heating unit	155690	28332	184022	0.9	32842.13	32.99	1738.65	137154.12	€ 133,300.00	#REF!
Zone 1	Apartments					#N/A
Zone 2	Staircases					#N/A
				#N/A
				#N/A
BUILDING 56			Kurzemes prospekts 118, Rīga, LV-1069	1000802150001	602. sērija 2.55	602	56.4	9.8	26.84	2.55	4130.95	10533.9225	9	District heating system	1974	72	4131.0	10533.9225	18.900	194	0.7	Single pipe	Preparation in the heating unit	451562	227220	678782	0.84	190599.62	46.14	5560.4	452092.56	€ 566,600.00	#REF!
Zone 1	Apartments					#N/A
Zone 2	Staircases					#N/A
				#N/A
				#N/A
BUILDING 57			Malienas iela 78, Rīga, LV-1064	1001242120001	464. sērija (Lietuviešu projekts)	464	60.8	12.1	13.4	2.5	4155.82	10389.55	5	District heating system	1966	80	4155.8	10389.55	18.900	194	0.8	Single pipe	Preparation in the heating unit	388620	142902	531522	0.87	158394.29	38.12	4029.74	326113.81	€ 369,400.00	#REF!
Zone 1	Apartments					#N/A
Zone 2	Staircases					#N/A
				#N/A
				#N/A
BUILDING 58			Mazā Lubānas iela 16B, Rīga, LV-1019	1000470142001	Hruščova ( 3 stāvu ķieģeļu mūra ēka) 2.75	0	24.52	10.3	9.2	2.75	555.4	1527.35	3	Decentralized heating - gas	1958	12	555.4	1527.35	19.900	203	0.75	Double pipe	Individual	129568	25808	155376	0.9	21745.39	39.15	1336.4	119002.88	€ 72,100.00	#REF!
Zone 1	Apartments					#N/A
Zone 2	Staircases					#N/A
				#N/A
				#N/A
BUILDING 59			Patversmes iela 30 k-2, Rīga, LV-1005	1000170125001	Specprojekts 3.4	0	140	16	12	3.4	6650	22610	5	District heating system	1955	84	6650.0	22610	18.800	194	0.75	Single pipe	Individual	782915	180656	963571	0.89	222260.69	33.42	6644.75	507399.91	€ 587,800.00	#REF!
Zone 1	Apartments					#N/A
Zone 2	Staircases					#N/A
				#N/A
				#N/A
BUILDING 60			Sergeja Eizenšteina iela 69, Rīga, LV-1079	1001220282004	602. sērija 2.55	602	84.6	9.8	26.84	2.55	6207	15827.85	9	District heating system	1979	107	6207.0	15827.85	18.900	194	0.7	Single pipe	Preparation in the heating unit	716478	421782	1138260	0.85	275744.05	44.43	8198.71	667072.29	€ 892,700.00	#REF!
Zone 1	Apartments					#N/A
Zone 2	Staircases					#N/A
				#N/A
				#N/A
BUILDING 61			Stirnu iela 7, Rīga, LV-1035	1000712049001	Specprojekts 2.8	0	57.9	10.2	6.17	2.8	1211.4	3391.92	2	District heating system	1959	18	1211.4	3391.92	18.000	194	0.6	Single pipe	Preparation in the heating unit	129105	61235	190340	0.83	54304.08	44.84	1871.78	135686.51	€ 178,300.00	#REF!
Zone 1	Apartments					#N/A
Zone 2	Staircases					#N/A
				#N/A
				#N/A
BUILDING 62			Zaķu iela 7, Rīga, LV-1009	1000370011002	Specprojekts	0	46	13	13.75	2.5	3222.5	8056.25	5	District heating system	1985	49	3222.5	8056.25	18.800	194	0.75	Single pipe	Preparation in the heating unit	276814	126960	403774	0.85	133674.54	41.48	3225.44	256769.06	€ 345,900.00	#REF!
Zone 1	Apartments					#N/A
Zone 2	Staircases					#N/A
				#N/A
				#N/A
BUILDING 63			Lubānas iela 6, Rīga, LV-1019	100047072001	467. sērija 2.5	467	26.4	11.75	25.6	2.5	2179.1	5447.75	9	District heating system	1984	35	2179.1	5447.8	19.460	203	0.7	Single pipe	Preparation in the heating unit	258034	126015	384049	0.85	99441.9	45.63	2695.49	235106	€ 271,830.00	#REF!
Zone 1	Apartments					#N/A
Zone 2	Staircases					#N/A
				#N/A
				#N/A
BUILDING 64			Maskavas iela 213, Rīga, LV-1019	1000470111001	467. sērija 2.5	467	26.4	11.75	25.6	2.5	2166	5415	9	District heating system	1982	38	2166.0	5415	19.430	203	0.7	Single pipe	Preparation in the heating unit	250042	130201	380243	0.84	104185.5	48.1	2711.2	236201	€ 299,500.00	#REF!
Zone 1	Apartments					#N/A
Zone 2	Staircases					#N/A
				#N/A
				#N/A
BUILDING 65			Maskavas iela 215, Rīga, LV-1019	1000470091001	467. sērija 2.5	467	26.27	11.7	25.6	2.5	2141.7	5354.25	9	District heating system	1982	36	2141.7	5354.3	19.470	203	0.75	Single pipe	Preparation in the heating unit	258444	136103	394547	0.85	102689.1	47.95	2712.55	234058	€ 301,800.00	#REF!
Zone 1	Apartments					#N/A
Zone 2	Staircases					#N/A
				#N/A
				#N/A
BUILDING 66			Maskavas iela 216, Rīga, LV-1019	1000720067001	467. sērija 2.5	467	26.3	11.66	25.6	2.5	2147.8	5369.5	9	District heating system	1972	36	2147.8	5369.5	19.470	203	0.7	Single pipe	Preparation in the heating unit	275630	118667	394297	0.85	104908.4	48.84	2984.48	259854	€ 312,900.00	#REF!
Zone 1	Apartments					#N/A
Zone 2	Staircases					#N/A
				#N/A
				#N/A
BUILDING 67			Maskavas iela 220A, Rīga, LV-1019	1000720168001	467. sērija 2.5	467	26.1	11.65	25.6	2.5	2158.1	5395.25	9	District heating system	1973	36	2158.1	5395.3	19.460	203	0.7	Single pipe	Preparation in the heating unit	270386	136577	406963	0.85	105321.7	48.8	2980.47	259327	€ 312,900.00	#REF!
Zone 1	Apartments					#N/A
Zone 2	Staircases					#N/A
				#N/A
				#N/A
BUILDING 68			Maskavas iela 243, Rīga, LV-1019	1000720154001	467. sērija 2.5	467	74.7	11.65	28.5	2.5	6990.9	17477.25	9	District heating system	1976	96	6990.9	17477.3	19.260	203	0.75	Single pipe	Preparation in the heating unit	697482	338398	1035880	0.87	295764.2	42.31	7049.69	630273	€ 766,100.00	#REF!
Zone 1	Apartments					#N/A
Zone 2	Staircases					#N/A
				#N/A
				#N/A
BUILDING 69			Maskavas iela 265 k-1, Rīga, LV-1063	1000722097001	Specprojekts	0	25.78	27.86	36.8	2.5	4486	11215	13	District heating system	1987	73	4486.0	11215	20.470	203	0.8	Single pipe	Preparation in the heating unit	617954	248203	866157	0.87	205262.5	45.76	5650.59	531913	€ 569,400.00	#REF!
Zone 1	Apartments					#N/A
Zone 2	Staircases					#N/A
				#N/A
				#N/A
BUILDING 70			Palmu iela 20, Rīga, LV-1006	1000860357001	Hruščova (316. un 318. sērija) laika projekts 2.5	316/318	53.38	10.96	14.15	2.5	2294.31	5735.775	5	District heating system	1963	53	2294.3	5735.8	18.800	203	0.55	Single pipe	Preparation in the heating unit	262791	72848	335639	0.88	121791	53.08	3649.66	303756	€ 318,170.00	#REF!
Zone 1	Apartments					#N/A
Zone 2	Staircases					#N/A
				#N/A
				#N/A
BUILDING 71			Purvciema iela 22, Rīga, LV-1035	1000712297001	119. sērija 2.5	119	31.73	11.8	25.6	2.5	2579.8	6449.5	9	District heating system	1982	36	2579.8	6449.5	20.060	203	0.8	Single pipe	Preparation in the heating unit	333566	131511	465077	0.84	117891.6	45.7	4105.97	288792	€ 331,900.00	#REF!
Zone 1	Apartments					#N/A
Zone 2	Staircases					#N/A
				#N/A
				#N/A
BUILDING 72			Purvciema iela 44 k-2, Rīga, LV-1082	1000712294002	Hruščova (316. un 318. sērija) laika projekts 2.5	316/318	24.55	10.28	6.5	2.5	382.5	956.25	2	District heating system	1962	8	382.5	1051.9	18.300	203	0.5	Single pipe	Preparation in the heating unit	52502	31857	84359	0.88	19228.7	50.27	729.27	53042	€ 63,700.00	#REF!
Zone 1	Apartments					#N/A
Zone 2	Staircases					#N/A
				#N/A
				#N/A
BUILDING 73			Raunas iela 58 k-5, Rīga, LV-1084	1000890170005	Hruščova (316. un 318. sērija) laika projekts 2.5	316/318	37.93	11	9.1	2.5	987.7	2469.25	3	District heating system	1961	24	987.7	2716.2	19.260	203	0.6	Single pipe	Preparation in the heating unit	151200	58293	209493	0.89	49972.5	50.59	1930.79	151460	€ 144,600.00	#REF!
Zone 1	Apartments					#N/A
Zone 2	Staircases					#N/A
				#N/A
				#N/A
BUILDING 74			Raunas iela 58 k-6, Rīga, LV-1084	1000890170006	Hruščova (316. un 318. sērija) laika projekts 2.6	316/318	53.42	11	12	2.6	1851.6	4814.16	4	District heating system	1961	44	1851.6	4814.2	19.730	203	0.6	Single pipe	Preparation in the heating unit	135378	109596	244974	0.9	88800.2	47.96	2712.61	228341	€ 272,110.00	#REF!
Zone 1	Apartments					#N/A
Zone 2	Staircases					#N/A
				#N/A
				#N/A
BUILDING 75			Ropažu iela 21, Rīga, LV-1039	1000862032001	103. sērija 2.5	103	32.5	12.48	17.2	2.5	2154.79	5386.975	5	District heating system	1982	27	2154.8	5387	19.650	203	0.65	Single pipe	Preparation in the heating unit	172088	87588	259676	0.91	104834.4	48.65	2608.78	231642	€ 299,400.00	#REF!
Zone 1	Apartments					#N/A
Zone 2	Staircases					#N/A
				#N/A
				#N/A
BUILDING 76			Ropažu iela 56, Rīga, LV-1006	1000860270001	Specprojekts 3.29	0	54.44	20.46	13.7	3.29	2334.56	7680.7024	4	District heating system	1957	33	2334.6	7680.7	19.580	203	0.7	Single pipe	Preparation in the heating unit	289269	95329	384598	0.9	123405.8	52.86	3529.81	298594	€ 314,800.00	#REF!
Zone 1	Apartments					#N/A
Zone 2	Staircases					#N/A
				#N/A
				#N/A
BUILDING 77			A.Grīna bulvāris 15, Rīga, LV-1002	1000572034001	Specprojekts	0	63.43	12.19	14.45	2.5	2634.12	6585.3	5	District heating system	1968	55	2634.1	6585.3	19.000	203	0.53	Double pipe	Preparation in the heating unit	333838.67	177638	511476.67	0.9	149402.02	56.72	4084.45	367692.61	€ 297,273.00	#REF!
Zone 1	Apartments					#N/A
Zone 2	Staircases					#N/A
				#N/A
				#N/A
BUILDING 78			Alfrēda Kalniņa iela 8, Rīga, LV-1050	1000050083001	Pirmskara laika projekts 3.02	0	19.24	15.77	13.44	3.02	3203.32	9674.0264	5	District heating system	1875	32	3203.3	9674.03	18.000	203	0.65	Single pipe	Preparation in the heating unit	370289.66	50787.78	421077.44	0.89	169351.26	52.87	4237.13	364022.16	€ 127,388.00	#REF!
Zone 1	Apartments					#N/A
Zone 2	Staircases					#N/A
				#N/A
				#N/A
BUILDING 79			Ausekļa iela 20, Rīga, LV-1010	1000110035001	Pirmskara laika projekts 3.17	0	19.24	15.77	13.44	3.17	633.51	2008.2267	3	District heating system	1904	10	633.5	2008.23	17.810	203	0.54	Single pipe	Preparation in the heating unit	90863.38	18836.62	109700	0.89	33868.9	53.46	1164.93	98373.61	€ 42,300.00	#REF!
Zone 1	Apartments					#N/A
Zone 2	Staircases					#N/A
				#N/A
				#N/A
BUILDING 80			Baltāsbaznīcas iela 31 k-2, Rīga, LV-1015	1001112038008	Hruščova (316. un 318. sērija) laika projekts 2.68	316/318	48.18	10.23	9.1	2.68	1098.9	2945.052	3	District heating system	1964	24	1098.9	2954.42	18.930	203	0.541	Single pipe	Preparation in the heating unit	170919.72	69397.78	240317.5	0.878	65984.42	60.05	2188.77	192505.62	€ 114,306.00	#REF!
Zone 1	Apartments					#N/A
Zone 2	Staircases					#N/A
				#N/A
				#N/A
BUILDING 81			Baltāsbaznīcas iela 34, Rīga, LV-1015	1001110340001	103. sērija 2.735	103	n/a	n/a	14.6	2.735	6067.3	16594.0655	5	District heating system	1984	108	6067.3	16594.58	18.810	203	0.512	Single pipe	Preparation in the heating unit	639017.8	521152.2	1160170	0.845	401102.85	66.11	9165.97	812476.68	€ 700,866.00	#REF!
Zone 1	Apartments					#N/A
Zone 2	Staircases					#N/A
				#N/A
				#N/A
BUILDING 82			Balvu iela 15, Rīga, LV-1003	1000482025001	Čehu projekts 2.5	101	26	23.8	33.6	2.5	3861.71	9654.275	12	District heating system	1976	71	3861.7	9654.28	19.310	203	0.75	Single pipe	Preparation in the heating unit	522551.14	225121.36	747672.5	0.92	177851.83	46.06	5380.33	496568.64	€ 402,441.00	#REF!
Zone 1	Apartments					#N/A
Zone 2	Staircases					#N/A
				#N/A
				#N/A
BUILDING 83			Biķernieku iela 258, Rīga, LV-1079	1000702031001	Staļina laika projekts 3.04	110	60.68	10.66	6.6	3.04	1184.1	3599.664	2	District heating system	1900	32	1184.1	3603.9	17.660	203	0.508	Double pipe	Preparation in the heating unit	174228.46	53958.21	228186.67	0.86	76144.05	64.31	2562.73	214215.21	€ 136,741.00	#REF!
Zone 1	Apartments					#N/A
Zone 2	Staircases					#N/A
				#N/A
				#N/A
BUILDING 84			Brīvības gatve 249, Rīga, LV-1006	1000860013008	Pirmskara laika projekts 3.1	0	n/a	n/a	10.2	3.1	417.5	1294.25	3	District heating system	1910	8	417.5	1294.25	18.000	203	0.514	Single pipe	Preparation in the heating unit	98130.91	21724.56	119855.47	0.86	12735.55	62.74	908.05	79632.36	€ 10,471.00	#REF!
Zone 1	Apartments					#N/A
Zone 2	Staircases					#N/A
				#N/A
				#N/A
BUILDING 85			Kurzemes prospekts 80, Rīga, LV-1067	1000800025030	602. sērija 2.73	602	51	12.68	25.6	2.73	4062.19	11089.7787	9	District heating system	1979	72	4062.2	11089.78	17.940	203	0.644	Single pipe	Preparation in the heating unit	444363.09	272316.91	716680	0.9	197933.83	48.73	5310.67	450419.03	€ 430,654.00	#REF!
Zone 1	Apartments					#N/A
Zone 2	Staircases					#N/A
				#N/A
				#N/A
BUILDING 86			Zentenes iela 26, Rīga, LV-1069	1001170194001	Lietuviešu projekts 2.71	0	77.22	12.15	14.06	2.71	3584.93	9715.1603	5	District heating system	1973	75	3584.9	9715.16	17.950	203	0.595	Single pipe	Preparation in the heating unit	338181.08	256708.92	594890	0.88	185687.9	51.8	4469.41	371632.25	€ 353,326.00	#REF!
Zone 1	Apartments					#N/A
Zone 2	Staircases					#N/A
				#N/A
				#N/A
BUILDING 87			Brīvības gatve 336, Rīga, LV-1006	1001150139001	Staļina laika projekts 2.91	110	n/a	n/a	16.3	2.91	3115.45	9065.9595	5	District heating system	1938	41	3115.5	9066	18.770	203	0.6	Single pipe	Preparation in the heating unit	363684	133660	497344	0.88	166344	53.39	4537.39	374638	€ 288,740.00	#REF!
Zone 1	Apartments					#N/A
Zone 2	Staircases					#N/A
				#N/A
				#N/A
BUILDING 88			Brīvības gatve 391 k-2, Rīga, LV-1024	1000910167002	Hruščova (316. un 318. sērija) laika projekts 2.5	316/318	53.37	11.05	14.4	2.5	2332.67	5831.675	5	District heating system	1950	55	2332.7	5831.7	19.730	203	0.66	Double pipe	Preparation in the heating unit	293994	138226	432220	0.89	129462	55.5	3437.61	302512	€ 241,100.00	#REF!
Zone 1	Apartments					#N/A
Zone 2	Staircases					#N/A
				#N/A
				#N/A
BUILDING 89			Eksporta iela 17, Rīga, LV-1045	1000120014003	Hruščova (316. un 318. sērija) laika projekts	316/318	68.8	11.01	14.4	2.53	3011.35	7618.7155	5	District heating system	1964	69	3011.4	7588.6	20.640	203	0.7	Single pipe	Preparation in the heating unit	407491	96028	503519	0.91	148296	49.25	3823.77	363851	€ 211,260.00	#REF!
Zone 1	Apartments					#N/A
Zone 2	Staircases					#N/A
				#N/A
				#N/A
BUILDING 90			Krapes iela 5 k-1, Rīga, LV-1034	1000682066001	Hruščova ( 2 stāvu )	0	24.44	10.3	6.4	2.7	372.42	1005.534	2	Decentralized heating - wood-burning or pellet Stoves	1960	8	372.4	1005.5	18.840	203	0.6	Heating system	Individual	81152	n/a	81152	0.91	17791	47.77	1046.96	80115	€ 57,480.00	#REF!
Zone 1	Apartments					#N/A
Zone 2	Staircases					#N/A
				#N/A
				#N/A
BUILDING 91			Eduarda Smiļģa iela 1, Rīga, LV-1048	1000580031001	Pirmskara laika projekts 2.84	0	n/a	n/a	9.75	2.84	1247.6	3543.184	4	District heating system	1890	19	1247.6	3543.18	18.000	203	0.6	Single pipe	Preparation in the heating unit	193346.82	32803.2	226150.02	0.92	52396.87	42	1886.3	190830.97	€ 74,815.55	#REF!
Zone 1	Apartments					#N/A
Zone 2	Staircases					#N/A
				#N/A
				#N/A
BUILDING 92			Ernestīnes iela 41, Rīga, LV-1046	1000590122001	Pirmskara laika projekts 2.4	0	24.9	16.65	8.5	2.4	647.36	1553.664	3	Decentralized heating - gas	1904	9	647.4	1553.66	18.000	203	0.7	Double pipe	Individual	75627.9	n/a	75627.9	0.89	16467.35	25.44	712.8	59730.17	€ 36,071.50	#REF!
Zone 1	Apartments					#N/A
Zone 2	Staircases					#N/A
				#N/A
				#N/A
BUILDING 93			Alauksta iela 10, Rīga, LV-1009	1000360037001	Specprojekts 2.73	0	23.5	14.09	19.99	2.73	1478.6	4036.578	7	District heating system	1969	25	1478.6	4036.5	18.549	203	0.5	Single pipe	Preparation in the heating unit	150034	68342	218376	0.865	66967.296	45.29	2025.094	166883.16	€ 125,845.77	#REF!
Zone 1	Apartments					#N/A
Zone 2	Staircases					#N/A
				#N/A
				#N/A
BUILDING 94			Kolkasraga iela 3, Rīga, LV-1002	1000560273001	Specprojekts 2.85	0	55	13	9.6	2.85	1588.6	4527.51	2	District heating system	1958	26	1588.6	4528	20.000	203	0.5	Single pipe	Preparation in the heating unit	214089	40024	254113	0.92	53695	33.8	2324.3	226476	€ 175,900.00	#REF!
Zone 1	Apartments					#N/A
Zone 2	Staircases					#N/A
				#N/A
				#N/A
BUILDING 95			Skolas iela 25 k-1, Rīga, LV-1010	1000200049001	Pirmskara laika projekts 3.4	0	n/a	n/a	21	3.4	3237.9	11008.86	6	District heating system	1910	30	3237.9	11009	18.500	203	0.5	Single pipe	Preparation in the heating unit	282751	34752	317503	0.91	101022	31.2	3295.9	291518	€ 69,600.00	#REF!
Zone 1	Apartments					#N/A
Zone 2	Staircases					#N/A
				#N/A
				#N/A
BUILDING 96			Skolas iela 25 k-2, Rīga, LV-1010	1000200049002	Pirmskara laika projekts 3.25	0	32	12.5	17.2	3.25	1690.6	5494.45	5	District heating system	1910	21	1690.6	5494	18.500	203	0.5	Single pipe	Preparation in the heating unit	148065	25808	173873	0.9	56635	33.5	1582.4	142621	€ 70,320.00	#REF!
Zone 1	Apartments					#N/A
Zone 2	Staircases					#N/A
				#N/A
				#N/A
BUILDING 97			Slokas iela 72, Rīga, LV-1007	1000660117001	Specprojekts 3.0	0	60	14	10	3	2007.6	6022.8	3	District heating system	1956	27	2007.6	6023	18.600	203	0.5	Single pipe	Individual	211997	n/a	211997	0.9	72073	35.9	2640	239222	€ 202,400.00	#REF!
Zone 1	Apartments					#N/A
Zone 2	Staircases					#N/A
				#N/A
				#N/A
BUILDING 98			Berģu iela 3, Rīga, LV-1024	1001270052001	103. sērija 2.5	103	166.65	9.78	25.7	2.5	2368.19	5920.475	95	District heating system	1975	42	2368.2	5290.5	18.020	203	0.5	Single pipe	Individual	235066	n/a	235066	0.89	109060	46.05	3362	256918	€ 222,000.00	#REF!
Zone 1	Apartments					#N/A
Zone 2	Staircases					#N/A
				#N/A
				#N/A
BUILDING 99			Čiekurkalna 4. šķērslīnija 17, Rīga, LV-1026	1000870095001	103. sērija 2.5	103	n/a	n/a	25.6	2.5	6280.7	15701.75	9	District heating system	1985	105	6280.7	15701.1	18.140	203	0.6	Single pipe	Preparation in the heating unit	694050	461098	1155148	0.82	311901	49.66	8784.59	706854	€ 562,800.00	#REF!
Zone 1	Apartments					#N/A
Zone 2	Staircases					#N/A
				#N/A
				#N/A
BUILDING 100			Gramzdas iela 19 k-1, Rīga, LV-1029	1000930177001	119. sērija 2.6	119	62.91	11.8	25.4	2.6	4897	12732.2	9	District heating system	1987	71	4897.0	12732.2	20.570	203	0.7	Single pipe	Preparation in the heating unit	652208	652208	1304416	0.86	229190	46.8	5776.7	547256	€ 426,300.00	#REF!
Zone 1	Apartments					#N/A
Zone 2	Staircases					#N/A
				#N/A
				#N/A
BUILDING 101			Līduma iela 2, Rīga, LV-1079	1001222020001	464. sērija (Lietuviešu projekts)	464	81.13	11.93	14.4	2.5	4073.8	10184.5	5	District heating system	1975	75	4073.8	10184.5	18.250	203	0.6	Single pipe	Preparation in the heating unit	361345	288431	649776	0.81	201723	49.52	4723.37	380047	€ 393,570.00	#REF!
Zone 1	Apartments					#N/A
Zone 2	Staircases					#N/A
				#N/A
				#N/A
BUILDING 102			Ropažu iela 116, Rīga, LV-1006	1000910013001	Pirmskara laika projekts 3.00	0	21.26	11.65	6.55	3	402.6	1207.8	2	Decentralized heating - wood-burning or pellet Stoves	1910	6	402.6	1211.8	18.650	203	0.7	Double pipe	Individual	74706	n/a	74706	0.85	16586	41.2	955.86	72526	€ 49,980.00	#REF!
Zone 1	Apartments					#N/A
Zone 2	Staircases					#N/A
				#N/A
				#N/A
BUILDING 103			Lilijas iela 7, Rīga, LV-1007	1000660193001	Pirmskara laika projekts 2.57	0	24.61	8.9	8.5	2.57	454.09	1167.0113	3	Decentralized heating - gas	1910	8	454.1	1167.01	16.000	203	0.6	Double pipe	Hot water system	60411.5	n/a	60411.5	0.94	7807.5	17.19	705.74	53613187.35	€ 24,341.65	#REF!
Zone 1	Apartments					#N/A
Zone 2	Staircases					#N/A
				#N/A
				#N/A
BUILDING 104			Viestura prospekts 16, Rīga, LV-1034	1000682038001	467. sērija 2.5	467	52	11.71	25.35	2.5	4311.25	10778.125	9	District heating system	1976	72	4311.3	10778.1	19.430	203	0.7	Single pipe	Preparation in the heating unit	495203	270957	766160	0.83	217417	50.43	5095.23	447308	€ 351,550.00	#REF!
Zone 1	Apartments					#N/A
Zone 2	Staircases					#N/A
				#N/A
				#N/A
BUILDING 105			Brīvības gatve 399, Rīga, LV-1024	1000910168002	Hruščova (316. un 318. sērija) laika projekts 2.5	316/318	53	11	15.2	2.5	1881.76	4704.4	4	District heating system	1961	44	1881.8	4704	18.500	203	0.5	Single pipe	Preparation in the heating unit	237037	107720	344757	0.88	93882	40.6	2308.2	209397	€ 218,800.00	#REF!
Zone 1	Apartments					#N/A
Zone 2	Staircases					#N/A
				#N/A
				#N/A
BUILDING 106			Bārtas iela 3, Rīga, LV-1046	1000762034001	Pirmskara laika projekts 3.2	0	51	13.8	6.4	3.2	1544	4940.8	2	District heating system	1915	23	1544.0	4940.8	18.000	194	0.65	Single pipe	Preparation in the heating unit	210445	89057	299502	0.85	66963.14	43.38	2698.26	194974.4	€ 232,100.00	#REF!
Zone 1	Apartments					#N/A
Zone 2	Staircases					#N/A
				#N/A
				#N/A
BUILDING 107			Ļermontova iela 4B, Rīga, LV-1002	1000590165002	Pirmskara laika projekts 2.95	0	23.5	10.4	7.15	2.95	651.5	1921.925	3	Decentralized heating - wood-burning or pellet Stoves	1940	9	651.5	1921.93	17.900	203	0.7	Heating system	Individual	85003.62	19358.4	104362.02	0.87	26173.37	40.18	1001.4	77437.95	€ 50,300.00	#REF!
Zone 1	Apartments					#N/A
Zone 2	Staircases					#N/A
				#N/A
				#N/A
BUILDING 108			Krūzes iela 29 k-1, Rīga, LV-1002	1000750516001	Specprojekts 2.8	0	24.51	10.29	9.3	2.8	569.8	1595.44	3	District heating system	1964	12	569.8	1595.44	19.774	203	0.5	Single pipe	Preparation in the heating unit	84378.25	22658.5	107036.75	0.95	20937.8	36.75	1231.62	91429.06	€ 102,580.47	#REF!
Zone 1	Apartments					#N/A
Zone 2	Staircases					#N/A
				#N/A
				#N/A
BUILDING 109			Džutas iela 13A, Rīga, LV-1026	1000860177001	103. sērija 2.5	103	48.76	12.79	14.2	2.5	2476.8	6192	95	District heating system	1972	31	2476.8	6192	19.774	203	0.5	Single pipe	Preparation in the heating unit	273912.8	166723.2	440636	0.93	104638.94	42.25	3787.93	298250.24	€ 337,111.22	#REF!
Zone 1	Apartments					#N/A
Zone 2	Staircases					#N/A
				#N/A
				#N/A
BUILDING 110			Dzelzavas iela 59, Rīga, LV-1084	1000712275001	467. sērija 2.45	467	77.36	10	25	2.45	6416.01	15719.2245	9	District heating system	1977	108	6416.0	15719.22	19.774	203	0.84	Single pipe	Preparation in the heating unit	692869.2	418348.8	1111218	0.95	255734.89	39.86	6485.92	554010.32	€ 529,903.00	#REF!
Zone 1	Apartments					#N/A
Zone 2	Staircases					#N/A
				#N/A
				#N/A
BUILDING 111			Meldru iela 19, Rīga, LV-1015	1001110744001	Staļina laika projekts 2.7	110	16.1	11	6.4	2.7	260.01	702.027	2	District heating system	1956	6	260.0	702	18.000	203	0.5	Single pipe	Preparation in the heating unit	46197	46197	92394	0.89	12639.3	48.61	686.81	48161	€ 54,500.00	#REF!
Zone 1	Apartments					#N/A
Zone 2	Staircases					#N/A
				#N/A
				#N/A
BUILDING 112			Ieriķu iela 58, Rīga, LV-1084	1000700095001	Specprojekts	0	165.5	12.2	25.4	2.5	13748.9	34372.25	9	District heating system	1978	241	13748.9	34372.3	20.260	203	0.7	Single pipe	Preparation in the heating unit	1497767	868013	2365780	0.9	715665.7	52.05	15149.61	1380478	€ 1,463,700.00	#REF!
Zone 1	Apartments					#N/A
Zone 2	Staircases					#N/A
				#N/A
				#N/A
BUILDING 113			Ieriķu iela 60, Rīga, LV-1084	1000700100001	Specprojekts	0	165.5	12.2	25.4	2.5	13881.4	34703.5	9	District heating system	1977	240	13881.4	34703.5	20.270	203	0.7	Single pipe	Preparation in the heating unit	1545251	933509	2478760	0.9	720153.7	51.88	15424.44	1408339	€ 1,422,900.00	#REF!
Zone 1	Apartments					#N/A
Zone 2	Staircases					#N/A
				#N/A
				#N/A
BUILDING 114			Ilūkstes iela 105, Rīga, LV-1082	1000711549001	103. sērija 2.5	103	71.99	14.8	14.4	2.5	3717.3	9293.25	5	District heating system	1985	78	3717.3	9293.3	19.330	203	0.5	Single pipe	Preparation in the heating unit	423177	269053	692230	0.89	183342.4	49.32	5660.9	464791	€ 557,800.00	#REF!
Zone 1	Apartments					#N/A
Zone 2	Staircases					#N/A
				#N/A
				#N/A
BUILDING 115			Ilūkstes iela 58, Rīga, LV-1082	1000712189001	464. sērija (Lietuviešu projekts) 2.77	464	80.82	11.91	14.4	2.77	3703.17	10257.7809	5	District heating system	1979	75	3703.2	10257.8	18.120	203	0.5	Single pipe	Preparation in the heating unit	323687	240967	564654	0.88	177460.8	47.92	4621.21	344785	€ 401,000.00	#REF!
Zone 1	Apartments					#N/A
Zone 2	Staircases					#N/A
				#N/A
				#N/A
BUILDING 116			Lubānas iela 41 k-2, Rīga, LV-1073	1001212458001	Staļina laika projekts 2.85	110	38.1	12.92	6.5	2.85	749.9	2137.215	2	District heating system	1949	12	749.9	2137.2	18.310	203	0.5	Single pipe	Preparation in the heating unit	91186	13708	104894	0.91	32187.3	42.92	1409.11	107881	€ 110,700.00	#REF!
Zone 1	Apartments					#N/A
Zone 2	Staircases					#N/A
				#N/A
				#N/A
BUILDING 117			Madonas iela 23, Rīga, LV-1084	1000702153001	Franču projekts (Monolīta ēka)	105	22.09	25.38	54.4	2.5	6925.4	17313.5	18	District heating system	1984	96	6925.4	17313.5	21.050	203	0.7	Single pipe	Preparation in the heating unit	805213	341527	1146740	0.92	323679.6	46.74	7068.05	708258	€ 742,000.00	#REF!
Zone 1	Apartments					#N/A
Zone 2	Staircases					#N/A
				#N/A
				#N/A
BUILDING 118			Pļavnieku iela 7, Rīga, LV-1021	1001212340007	Mazģimeņu projekts 2.58	102	26.26	17.51	24.3	2.58	2718.8	7014.504	9	District heating system	1991	63	2718.8	7014.5	20.220	203	0.6	Single pipe	Preparation in the heating unit	291239	291239	582478	0.91	129639.8	47.68	3128.9	282740	€ 291,200.00	#REF!
Zone 1	Apartments					#N/A
Zone 2	Staircases					#N/A
				#N/A
				#N/A
BUILDING 119			Druvienas iela 15A, Rīga, LV-1079	1001220007001	464. sērija (Lietuviešu projekts) 2.6	464	51.43	11.94	14.4	2.6	2565.9	6671.34	5	District heating system	1978	45	2565.9	6671.3	19.620	203	0.6	Single pipe	Preparation in the heating unit	263290	166408	429698	0.89	128281.8	49.99	3215.8	267535	€ 311,700.00	#REF!
Zone 1	Apartments					#N/A
Zone 2	Staircases					#N/A
				#N/A
				#N/A
BUILDING 120			Sergeja Eizenšteina iela 61, Rīga, LV-1079	1001220282005	602. sērija 2.5	602	51.81	10.64	29.35	2.5	4450.5	11126.25	10	District heating system	1980	71	4450.5	11126.3	20.670	203	0.7	Single pipe	Preparation in the heating unit	523518	302806	826324	0.91	226828.1	50.97	5144.8	483659	€ 531,200.00	#REF!
Zone 1	Apartments					#N/A
Zone 2	Staircases					#N/A
				#N/A
				#N/A
BUILDING 121			Stirnu iela 45, Rīga, LV-1084	1000700294001	467. sērija 2.68	467	64.6	10.4	14.4	2.68	2777.17	7442.8156	5	District heating system	1970	60	2777.2	7742.8	20.580	203	0.7	Single pipe	Preparation in the heating unit	365319	210671	575990	0.9	147195.2	53	3505.09	319137	€ 383,600.00	#REF!
Zone 1	Apartments					#N/A
Zone 2	Staircases					#N/A
				#N/A
				#N/A
BUILDING 122			Ulbrokas iela 22, Rīga, LV-1021	1001212145001	602. sērija 2.67	602	51.93	10.42	25.6	2.67	3959	10570.53	10	District heating system	1987	71	3959.0	10570.5	20.650	203	0.65	Single pipe	Preparation in the heating unit	440396	284052	724448	0.9	202105.6	51.05	4464.87	410608	€ 464,200.00	#REF!
Zone 1	Apartments					#N/A
Zone 2	Staircases					#N/A
				#N/A
				#N/A
BUILDING 123			Ūnijas iela 71, Rīga, LV-1084	1000702384001	Specprojekts	0	165.5	12.2	25.4	2.5	13813.5	34533.75	9	District heating system	1974	239	13813.5	34533.8	20.260	203	0.7	Single pipe	Preparation in the heating unit	1464953	846347	2311300	0.89	720658.8	52.17	15397.49	1368340	€ 1,429,250.00	#REF!
Zone 1	Apartments					#N/A
Zone 2	Staircases					#N/A
				#N/A
				#N/A
BUILDING 124			Vaidavas iela 13, Rīga, LV-1084	1000702178003	467. sērija 2.86	467	97.21	10.45	14.9	2.86	4098.12	11720.6232	5	District heating system	1969	80	4098.1	11720.6	20.560	203	0.7	Single pipe	Preparation in the heating unit	519454	280852	800306	0.89	230669.4	56.29	5406.83	492896	€ 558,000.00	#REF!
Zone 1	Apartments					#N/A
Zone 2	Staircases					#N/A
				#N/A
				#N/A
BUILDING 125			Zemes iela 5, Rīga, LV-1082	1001212327001	Mazģimeņu projekts 2.5	102	26.2	17.49	24.3	2.5	2846.8	7117	9	District heating system	1984	63	2846.8	7117	20.170	203	0.6	Single pipe	Preparation in the heating unit	305803	157487	463290	0.91	134386.1	47.21	3178.9	287321	€ 314,700.00	#REF!
Zone 1	Apartments					#N/A
Zone 2	Staircases					#N/A
				#N/A
				#N/A
BUILDING 126			Zirņu iela 5 k-2, Rīga, LV-1013	1000250181001	467. sērija 2.5	467	103.42	11.9	25.6	2.5	8684	21710	9	District heating system	1973	144	8684.0	21710	20.450	203	0.7	Single pipe	Preparation in the heating unit	482520	246143	728663	0.88	487609.3	56.15	9644.89	881474	€ 996,600.00	#REF!
Zone 1	Apartments					#N/A
Zone 2	Staircases					#N/A
				#N/A
				#N/A
BUILDING 127			Zirņu iela 5 k-1, Rīga, LV-1013	1000250181002	467. sērija 2.5	467	52.6	11.7	25.6	2.5	4349.2	10873	9	District heating system	1975	72	4349.2	10873	20.450	203	0.7	Single pipe	Preparation in the heating unit	261120	123276	384396	0.9	228225.9	52.48	5049.8	463210	€ 510,800.00	#REF!
Zone 1	Apartments					#N/A
Zone 2	Staircases					#N/A
				#N/A
				#N/A
BUILDING 128			Zirņu iela 5, Rīga, LV-1013	1000250181003	467. sērija 2.5	467	26.08	11.67	25.6	2.5	2163.3	5408.25	9	District heating system	1975	36	2163.3	5408.3	20.490	203	0.7	Single pipe	Preparation in the heating unit	139166	61318	200484	0.89	118831.5	54.93	2710.88	250796	€ 273,400.00	#REF!
Zone 1	Apartments					#N/A
Zone 2	Staircases					#N/A
				#N/A
				#N/A
BUILDING 129			Tomsona iela 25, Rīga, LV-1013	1000240137001	Hruščova (316. un 318. sērija) laika projekts 2.5	316/318	52.64	11.05	14.4	2.5	2365	5912.5	5	District heating system	1964	50	2365.0	5912.5	19.710	203	0.6	Single pipe	Preparation in the heating unit	277916	91480	369396	0.89	124091.1	52.47	3192.31	276439	€ 189,100.00	#REF!
Zone 1	Apartments					#N/A
Zone 2	Staircases					#N/A
				#N/A
				#N/A
BUILDING 130			Tomsona iela 25 k-1, Rīga, LV-1013	1000240134001	Hruščova (316. un 318. sērija) laika projekts 2.5	316/318	68.71	11.01	14.4	2.5	2988	7470	5	District heating system	1963	70	2988.0	7470	19.720	203	0.6	Single pipe	Preparation in the heating unit	360434	115579	476013	0.89	153456	51.36	4306.77	362031	€ 429,000.00	#REF!
Zone 1	Apartments					#N/A
Zone 2	Staircases					#N/A
				#N/A
				#N/A
BUILDING 131			Upes iela 10A, Rīga LV-1013	100252014001	Hruščova (316. un 318. sērija) laika projekts 3.0	316/318	19.4	11.05	15.4	3	808.9	2426.7	5	District heating system	1961	20	808.9	2426.7	18.740	203	0.55	Single pipe	Preparation in the heating unit	108534	108534	217068	0.89	41092.7	50.8	1316.55	105536	€ 120,700.00	#REF!
Zone 1	Apartments					#N/A
Zone 2	Staircases					#N/A
				#N/A
				#N/A
BUILDING 132			Vārnu iela 15A, Rīga, LV-1009	1000360034001	Pirmskara laika projekts 2.8	0	14	7.9	6.4	2.8	186.9	523.32	2	District heating system	1890	5	186.9	523.3	18.000	203	0.6	Single pipe	Preparation in the heating unit	46190	7598	53788	0.89	10691.4	57.2	670.6	52128	€ 66,700.00	#REF!
Zone 1	Apartments					#N/A
Zone 2	Staircases					#N/A
				#N/A
				#N/A
BUILDING 133			Vārnu iela 15, Rīga, LV-1009	1000360034002	Pirmskara laika projekts 2.8	0	22.6	7.7	12.6	2.8	454.6	1272.88	4	District heating system	1900	12	454.6	1272.9	19.774	203	0.5	Single pipe	Preparation in the heating unit	63472	11282	74754	0.89	23433	51.55	894.12	70208	€ 91,100.00	#REF!
Zone 1	Apartments					#N/A
Zone 2	Staircases					#N/A
				#N/A
				#N/A
BUILDING 134			Vārnu iela 15B, Rīga, LV-1009	1000360034003	Pirmskara laika projekts 2.9	0	24.8	13	13	2.9	941.8	2731.22	4	District heating system	1900	15	941.8	2731.2	18.000	203	0.5	Single pipe	Preparation in the heating unit	116137	28493	144630	0.89	46512.5	49.39	1681.34	127310	€ 166,700.00	#REF!
Zone 1	Apartments					#N/A
Zone 2	Staircases					#N/A
				#N/A
				#N/A
BUILDING 135			Baltezera iela 7, Rīga, LV-1024	1000912036001	Hruščova (316. un 318. sērija) laika projekts 2.5	316/318	63.36	11.06	14.4	2.5	2800.71	7001.775	5	District heating system	1960	55	2800.7	7001.8	19.690	203	0.6	Single pipe	Preparation in the heating unit	342547	168773	511320	0.89	149040.2	53.22	4011.2	351195	€ 365,000.00	#REF!
Zone 1	Apartments					#N/A
Zone 2	Staircases					#N/A
				#N/A
				#N/A
BUILDING 136			Biķernieku iela 230, Rīga, LV-1079	1001232014001	Specprojekts 2.55	0	35.94	16.66	14.4	2.55	1834.9	4678.995	5	District heating system	1988	32	1834.9	4679	19.310	203	0.6	Single pipe	Preparation in the heating unit	238988	125468	364456	0.89	93353.4	50.88	2941.29	240929	€ 299,700.00	#REF!
Zone 1	Apartments					#N/A
Zone 2	Staircases					#N/A
				#N/A
				#N/A
BUILDING 137			Brīvības gatve 225A, Rīga, LV-1039	1000860042002	Hruščova (316. un 318. sērija) laika projekts 2.5	316/318	63.2	11.05	14.4	2.5	2783.98	6959.95	5	District heating system	1967	55	2784.0	6960	20.200	203	0.6	Single pipe	Preparation in the heating unit	320259	160429	480688	0.89	149225.1	53.6	3816.95	335919	€ 349,800.00	#REF!
Zone 1	Apartments					#N/A
Zone 2	Staircases					#N/A
				#N/A
				#N/A
BUILDING 138			Brīvības gatve 281, Rīga, LV-1006	1000860420001	Specprojekts	0	n/a	n/a	17.2	2.5	4960.48	12401.2	5	District heating system	1979	70	4960.5	12401.2	20.620	203	0.6	Single pipe	Preparation in the heating unit	643315	191419	834734	0.9	264744.2	53.37	7202.91	660677	€ 701,400.00	#REF!
Zone 1	Apartments					#N/A
Zone 2	Staircases					#N/A
				#N/A
				#N/A
BUILDING 139			Brīvības gatve 358, Rīga, LV-1006	1000920007002	Staļina laika projekts 2.9	110	91.7	35.8	13.2	2.9	4680.2	13572.58	4	District heating system	1958	74	4680.2	13572.6	19.590	203	0.6	Single pipe	Preparation in the heating unit	571266	156306	727572	0.9	225325.9	48.14	6685.97	537013	€ 575,900.00	#REF!
Zone 1	Apartments					#N/A
Zone 2	Staircases					#N/A
				#N/A
				#N/A
BUILDING 140			Vangažu iela 37, Rīga, LV-1024	1000922104001	Čehu projekts 2.5	101	26.48	25.09	34	2.5	3790.11	9475.275	921	District heating system	1976	71	3790.1	9475.3	20.650	203	0.7	Single pipe	Preparation in the heating unit	501148	227150	728298	0.92	183119.6	48.32	4921.1	458962	€ 509,300.00	#REF!
Zone 1	Apartments					#N/A
Zone 2	Staircases					#N/A
				#N/A
				#N/A
BUILDING 141			Zvaigžņu iela 20, Rīga, LV-1009	1000360039001	103. sērija 2.7	103	48.9	12.1	15.4	2.7	2166	5848.2	5	District heating system	1970	42	2166.0	5848.2	19.610	203	0.6	Single pipe	Preparation in the heating unit	292862	120100	412962	0.89	117566.2	54.28	3607.21	301448	€ 316,000.00	#REF!
Zone 1	Apartments					#N/A
Zone 2	Staircases					#N/A
				#N/A
				#N/A
BUILDING 142			Ropažu iela 78, Rīga, LV-1006	1000860225001	Hruščova (316. un 318. sērija) laika projekts 2.6	316/318	63.4	11.05	14.9	2.6	2784.6	7239.96	5	District heating system	1970	55	2784.6	7240	19.230	203	0.6	Single pipe	Preparation in the heating unit	343379	192445	535824	0.89	147540.9	52.98	4309.97	354128	€ 372,100.00	#REF!
Zone 1	Apartments					#N/A
Zone 2	Staircases					#N/A
				#N/A
				#N/A
BUILDING 143			Silciema iela 15 k-2, Rīga, LV-1024	1000922061001	Hruščova (316. un 318. sērija) laika projekts 2.5	316/318	72.4	11.75	14.4	2.5	3813.57	9533.925	5	District heating system	1962	80	3813.6	9533.9	20.710	203	0.7	Single pipe	Preparation in the heating unit	380066	228534	608600	0.9	190653.9	49.99	3578.08	316720	€ 410,000.00	#REF!
Zone 1	Apartments					#N/A
Zone 2	Staircases					#N/A
				#N/A
				#N/A
BUILDING 144			Silciema iela 15 k-3, Rīga, LV-1024	1000922062001	Hruščova (316. un 318. sērija) laika projekts 2.5	316/318	72.4	11.75	14.4	2.5	3856.83	9642.075	5	Type of heating	1962	80	3856.8	9642.1	20.710	203	0.7	Single pipe	Preparation in the heating unit	381313	236699	618012	0.9	190870.1	49.49	3516.23	310479	€ 395,800.00	#REF!
Zone 1	Apartments					#N/A
Zone 2	Staircases					#N/A
				#N/A
				#N/A
BUILDING 145			Silciema iela 15 k-4, Rīga, LV-1024	1000922063001	Hruščova (316. un 318. sērija) laika projekts 2.5	316/318	72.4	11.75	14.4	2.5	3845.22	9613.05	5	District heating system	1962	80	3845.2	9613.1	20.710	203	0.7	Single pipe	Preparation in the heating unit	363365	234101	597466	0.9	192153.2	49.97	3523.01	311164	€ 396,500.00	#REF!
Zone 1	Apartments					#N/A
Zone 2	Staircases					#N/A
				#N/A
				#N/A
BUILDING 146			Stūrīša iela 27, Rīga, LV-1006	1001160077001	Pirmskara laika projekts 2.9	0	166.65	9.78	25.7	2.9	377.28	1094.112	2	District heating system	1938	7	377.3	1094.1	18.160	203	0.5	Single pipe	Preparation in the heating unit	55694	12816	68510	0.89	18893.4	50.08	942.07	67789	€ 94,300.00	#REF!
Zone 1	Apartments					#N/A
Zone 2	Staircases					#N/A
				#N/A
				#N/A
BUILDING 147			Tirzas iela 3 k-2, Rīga, LV-1024	1000912011001	Hruščova (316. un 318. sērija) laika projekts 2.7	316/318	53.18	10.97	12.4	2.7	1829.14	4938.678	4	District heating system	1960	44	1829.1	4938.7	19.720	203	0.6	Single pipe	Preparation in the heating unit	276370	68486	344856	0.89	99843.9	54.59	3203.79	267900	€ 295,800.00	#REF!
Zone 1	Apartments					#N/A
Zone 2	Staircases					#N/A
				#N/A
				#N/A
BUILDING 148			Tirzas iela 3 k-5, Rīga, LV-1024	1000910236002	Hruščova (316. un 318. sērija) laika projekts 2.65	316/318	69	11	15.15	2.65	2968.3	7865.995	5	District heating system	1960	70	2968.3	7866	20.720	203	0.7	Single pipe	Preparation in the heating unit	422960	170878	593838	0.9	154590.4	52.08	3930.77	358972	€ 380,400.00	#REF!
Zone 1	Apartments					#N/A
Zone 2	Staircases					#N/A
				#N/A
				#N/A
BUILDING 149			Vairoga iela 44, Rīga, LV-1039	1000890120001	Pirmskara laika projekts 2.85	0	17	10.25	6.6	2.85	350.9	1000.065	2	District heating system	1932	8	350.9	1000.1	17.440	203	0.5	Single pipe	Preparation in the heating unit	55445	11565	67010	0.88	17971.3	51.21	867	60208	€ 96,200.00	#REF!
Zone 1	Apartments					#N/A
Zone 2	Staircases					#N/A
				#N/A
				#N/A
BUILDING 150			Rusova iela 26, Rīga, LV-1026	1000870354001	Mazģimeņu projekts 2.55	102	52.3	14.45	14.4	2.55	3165.7	8072.535	5	District heating system	1970	74	3165.7	8072.5	18.880	203	0.6	Single pipe	Preparation in the heating unit	288579	225961	514540	0.89	149731.8	47.3	3625.15	277073	€ 306,300.00	#REF!
Zone 1	Apartments					#N/A
Zone 2	Staircases					#N/A
				#N/A
				#N/A
BUILDING 151			Birzes iela 26, Rīga, LV-1016	1001030091001	Čehu projekts 2.5	101	26.5	24	33.9	2.5	3716.72	9291.8	12	District heating system	1981	71	3716.7	9291.8	19.774	203	0.9	Single pipe	Preparation in the heating unit	505627	254617	760244	0.84	220120	59.2	5198.4	454680	€ 312,210.00	#REF!
Zone 1	Apartments					#N/A
Zone 2	Staircases					#N/A
				#N/A
				#N/A
BUILDING 152			Birzes iela 28, Rīga, LV-1016	1001030091002	Čehu projekts 2.5	101	26.5	24	33.9	2.5	3813.55	9533.875	12	District heating system	1978	71	3813.6	9533.88	19.774	203	0.9	Single pipe	Preparation in the heating unit	511980	264600	776580	0.82	222870	58.4	5247.3	459207	€ 311,723.00	#REF!
Zone 1	Apartments					#N/A
Zone 2	Staircases					#N/A
				#N/A
				#N/A
BUILDING 153			Birzes iela 30, Rīga, LV-1016	1001032038001	Čehu projekts 2.5	101	26.5	24	33.9	2.5	3779.58	9448.95	12	District heating system	1978	71	3779.6	9448.95	19.774	203	0.9	Single pipe	Preparation in the heating unit	512730	223307	736037	0.85	216610	57.3	5155.9	450746	€ 303,703.00	#REF!
Zone 1	Apartments					#N/A
Zone 2	Staircases					#N/A
				#N/A
				#N/A
BUILDING 154			Brīvības gatve 422 k-1, Rīga, LV-1024	1000920135001	Čehu projekts 2.5	101	25.65	24	33.9	2.5	3751.74	9379.35	921	District heating system	1978	71	3751.7	9379.35	19.774	203	0.9	Single pipe	Preparation in the heating unit	500843	217680	718523	0.86	206620	55.1	5021.1	445770	€ 307,609.00	#REF!
Zone 1	Apartments					#N/A
Zone 2	Staircases					#N/A
				#N/A
				#N/A
BUILDING 155			Dzirciema iela 1, Rīga, LV-1083	1000642033001	103. sērija 2.5	103	n/a	n/a	14.5	2.5	4843.6	12109	5	District heating system	1979	82	4843.6	12109	18.790	203	0.7	Single pipe	Preparation in the heating unit	574453	323257	897710	0.798	363140	74.97	7477	684482	€ 595,271.00	#REF!
Zone 1	Apartments					#N/A
Zone 2	Staircases					#N/A
				#N/A
				#N/A
BUILDING 156			Dzirciema iela 21, Rīga, LV-1083	1000640455001	Čehu projekts 2.5	101	26.5	24	33.9	2.5	3611	9027.5	12	District heating system	1983	71	3611.0	9027.5	19.774	203	0.9	Single pipe	Preparation in the heating unit	514667	200040	714707	0.86	202390	56.04	4934.5	461447	€ 298,073.00	#REF!
Zone 1	Apartments					#N/A
Zone 2	Staircases					#N/A
				#N/A
				#N/A
BUILDING 157			Dzirciema iela 25, Rīga, LV-1083	1000640022001	Čehu projekts 2.5	101	26.5	24	33.9	2.5	3888.5	9721.25	12	District heating system	1981	71	3888.5	9721.25	19.774	203	0.9	Single pipe	Preparation in the heating unit	501823	235703	737526	0.86	212110	54.5	5054.5	455110	€ 302,217.00	#REF!
Zone 1	Apartments					#N/A
Zone 2	Staircases					#N/A
				#N/A
				#N/A
BUILDING 158			Dzirciema iela 27, Rīga, LV-1083	1000640147001	Čehu projekts 2.5	101	26.59	22.65	22.65	2.5	3726.33	9315.825	12	District heating system	1977	71	3726.3	9315.83	19.774	203	0.9	Single pipe	Preparation in the heating unit	490513	213287	703800	0.86	202610	54.3	4963.4	447372	€ 303,879.00	#REF!
Zone 1	Apartments					#N/A
Zone 2	Staircases					#N/A
				#N/A
				#N/A
BUILDING 159			Dzirciema iela 72, Rīga, LV-1055	1000672026001	Hruščova (316. un 318. sērija) laika projekts 2.51	316/318	53.5	11.02	14.3	2.51	2303.44	5781.6344	5	District heating system	1965	55	2303.4	5783.13	18.800	203	0.7	Single pipe	Preparation in the heating unit	327843	128117	455960	0.875	153010	66.43	3599.4	309877	€ 285,710.00	#REF!
Zone 1	Apartments					#N/A
Zone 2	Staircases					#N/A
				#N/A
				#N/A
BUILDING 160			Rostokas iela 52, Rīga, LV-1029	1000932067001	119. sērija 2.6	119	31.69	11.81	25.5	2.6	2632.3	6843.98	9	District heating system	1987	36	2632.3	6843.98	18.610	203	0.7	Single pipe	Preparation in the heating unit	304887	127680	432567	0.91	139040	52.81	3334.5	294857	€ 331,930.00	#REF!
Zone 1	Apartments					#N/A
Zone 2	Staircases					#N/A
				#N/A
				#N/A
BUILDING 161			Aglonas iela 4, Rīga, LV-1057	1000780324006	Lietuviešu projekts	0	110.2	11.78	13.64	2.5	5571.95	13929.875	5	District heating system	1968	105	5572.0	13929.88	18.700	203	0.85	Single pipe	Preparation in the heating unit	538013	327793	865806	0.9	296650	53.23	6058.5	529917	€ 561,700.00	#REF!
Zone 1	Apartments					#N/A
Zone 2	Staircases					#N/A
				#N/A
				#N/A
BUILDING 162			Baltezera iela 5, Rīga, LV-1024	1000912035001	Hruščova (316. un 318. sērija) laika projekts 2.5	316/318	63.29	11.06	14.17	2.5	2802.65	7006.625	5	District heating system	1960	55	2802.7	6995.39	18.770	203	0.7	Single pipe	Preparation in the heating unit	335527	160750	496277	0.871	192890	68.82	4466.8	387162	€ 353,812.00	#REF!
Zone 1	Apartments					#N/A
Zone 2	Staircases					#N/A
				#N/A
				#N/A
BUILDING 163			Brīvības gatve 227, Rīga, LV-1039	1000860042001	103. sērija 2.5	103	64.65	12.8	14.15	2.5	3293.18	8232.95	5	District heating system	1972	60	3293.2	8232.95	18.740	203	0.7	Single pipe	Preparation in the heating unit	332810	192880	525690	0.804	227660	69.13	4358	367504	€ 311,142.00	#REF!
Zone 1	Apartments					#N/A
Zone 2	Staircases					#N/A
				#N/A
				#N/A
BUILDING 164			Brīvības gatve 313, Rīga, LV-1006	1000910031001	Specprojekts	0	105.94	24.9	14.35	2.5	4870.57	12176.425	6	District heating system	1970	69	4870.6	12176.43	18.710	203	0.7	Single pipe	Preparation in the heating unit	587303	231397	818700	0.89	307960	63.22	7696.9	681102	€ 624,200.00	#REF!
Zone 1	Apartments					#N/A
Zone 2	Staircases					#N/A
				#N/A
				#N/A
BUILDING 165			Dzērvju iela 10, Rīga, LV-1019	1000720025001	467. sērija 2.5	467	52.64	15.36	25.25	2.5	4082.7	10206.75	9	District heating system	1988	72	4082.7	10206.75	18.710	203	0.85	Single pipe	Preparation in the heating unit	549383	238823	788206	0.91	221650	54.28	5660.1	505416	€ 498,604.68	#REF!
Zone 1	Apartments					#N/A
Zone 2	Staircases					#N/A
				#N/A
				#N/A
BUILDING 166			Kuldīgas iela 15, Rīga, LV-1007	1000630151001	103. sērija 2.5	103	n/a	n/a	14.1	2.5	4254.4	10636	95	District heating system	1983	70	4254.4	10679.49	18.670	203	0.7	Single pipe	Preparation in the heating unit	478663	230563	709226	0.814	294980	69.33	6455.8	557155	€ 531,621.00	#REF!
Zone 1	Apartments					#N/A
Zone 2	Staircases					#N/A
				#N/A
				#N/A
BUILDING 167			Paula Lejiņa iela 18, Rīga, LV-1029	1000992169001	119. sērija 2.5	119	31.61	11.74	28.75	2.5	2882	7205	10	District heating system	1989	40	2882.0	7205	18.600	203	0.7	Single pipe	Preparation in the heating unit	299450	141777	441227	0.92	134690	46.72	3425.7	303277	€ 379,430.00	#REF!
Zone 1	Apartments					#N/A
Zone 2	Staircases					#N/A
				#N/A
				#N/A
BUILDING 168			Skrudalienas iela 4, Rīga, LV-1064	1001242024001	Specprojekts 2.55	0	24.5	10.25	8.5	2.55	562.93	1435.4715	3	District heating system	1965	11	562.9	1435.47	18.850	203	0.6	Single pipe	Preparation in the heating unit	74293	12887	87180	0.86	28817	51.19	875.1	75688	€ 90,530.00	#REF!
Zone 1	Apartments					#N/A
Zone 2	Staircases					#N/A
				#N/A
				#N/A
BUILDING 169			Staiceles iela 1 k-3, Rīga, LV-1035	1000702188001	602. sērija 2.58	602	51.36	10.6	24.8	2.58	4345.76	11212.0608	9	District heating system	1979	72	4345.8	11212.06	18.700	203	0.7	Single pipe	Preparation in the heating unit	449157	282713	731870	0.88	265650	61.12	5013.4	446682	€ 532,900.00	#REF!
Zone 1	Apartments					#N/A
Zone 2	Staircases					#N/A
				#N/A
				#N/A
BUILDING 170			Valdeķu iela 55, Rīga, LV-1058	1001070532001	119. sērija 2.6	119	93.2	11.72	28.3	2.6	8669.8	22541.48	10	District heating system	1991	117	8669.8	22541.48	18.690	203	0.7	Single pipe	Preparation in the heating unit	889017	375463	1264480	0.9	474510	54.72	9417.2	837530	€ 989,680.00	#REF!
Zone 1	Apartments					#N/A
Zone 2	Staircases					#N/A
				#N/A
				#N/A
BUILDING 171			Artilērijas iela 3 k-1, Rīga, LV-1001	1000280108001	Pirmskara laika projekts 2.85	0	n/a	n/a	n/a	2.85	1345.4	3834.39	4	District heating system	1900	13	1345.4	3847.1	18.710	203	0.55	Single pipe	Preparation in the heating unit	110187	40280	150467	0.868	90490	67.26	1904.4	163307	€ 98,280.00	#REF!
Zone 1	Apartments					#N/A
Zone 2	Staircases					#N/A
				#N/A
				#N/A
BUILDING 172			Artilērijas iela 3 k-2, Rīga, LV-1001	1000280108002	Pirmskara laika projekts 3.02	0	n/a	n/a	n/a	3.02	3743.1	11304.162	6	District heating system	1912	34	3743.1	11305.13	18.820	203	0.6	Single pipe	Preparation in the heating unit	313337	56607	369944	0.884	235920	63.02	5075.3	452430	€ 397,255.00	#REF!
Zone 1	Apartments					#N/A
Zone 2	Staircases					#N/A
				#N/A
				#N/A
BUILDING 173			Biķernieku iela 244, Rīga, LV-1079	1001232029001	Staļina laika projekts 2.85	110	30.44	9.94	6.2	2.85	535.53	1526.2605	2	District heating system	1952	12	535.5	1526.3	18.570	203	0.6	Double pipe	Preparation in the heating unit	75713	34223	109936	0.82	31140	58.14	1036.3	77379	€ 45,200.00	#REF!
Zone 1	Apartments					#N/A
Zone 2	Staircases					#N/A
				#N/A
				#N/A
BUILDING 174			Brīvības iela 409 k-1, Rīga, LV-1024	1000912024001	Hruščova (316. un 318. sērija) laika projekts 2.51	316/318	25	10.2	8.6	2.51	560.68	1407.3068	3	District heating system	1959	12	560.7	1401.7	18.710	203	0.6	Single pipe	Preparation in the heating unit	76193	21833	98026	0.89	33400	59.56	768.4	61949	€ 48,400.00	#REF!
Zone 1	Apartments					#N/A
Zone 2	Staircases					#N/A
				#N/A
				#N/A
BUILDING 175			Brīvības iela 443, Rīga, LV-1024	1001280091001	Staļina laika projekts	110	37.75	16.56	7.2	3	800.59	2401.77	2	Decentralized heating - electric	1954	12	800.6	2401.8	17.520	203	1	Heating system	Individual	n/a	n/a	0	0.91	43380	54.18	2046.6	168291	€ 100,350.00	#REF!
Zone 1	Apartments					#N/A
Zone 2	Staircases					#N/A
				#N/A
				#N/A
BUILDING 176			Juglas iela 27, Rīga, LV-1064	1001242016001	Hruščova (316. un 318. sērija) laika projekts 2.88	316/318	24.58	10.32	9.2	2.88	564.5	1625.76	3	District heating system	1962	12	564.5	1625.8	18.710	203	0.6	Double pipe	Preparation in the heating unit	83460	30537	113997	0.92	28370	50.26	989.1	77766	€ 65,200.00	#REF!
Zone 1	Apartments					#N/A
Zone 2	Staircases					#N/A
				#N/A
				#N/A
BUILDING 177			Stabu iela 91 k-1, Rīga, LV-1009	1000320036001	Pirmskara laika projekts 2.88	0	33.8	12.8	16.45	2.88	1787.15	5146.992	5	District heating system	1900	19	1787.2	5200.6	18.540	203	0.6	Single pipe	Individual	195973	n/a	195973	0.9	94980	53.14	2755.5	225158	€ 109,500.00	#REF!
Zone 1	Apartments					#N/A
Zone 2	Staircases					#N/A
				#N/A
				#N/A
BUILDING 178			Stabu iela 91 k-2, Rīga, LV-1009	1000320036002	Pirmskara laika projekts 2.82	0	35.1	12.1	16	2.82	2030.12	5724.9384	5	District heating system	1909	29	2030.1	5684.3	18.400	203	0.7	Single pipe	Individual	211020	n/a	211020	0.91	100920	49.72	2497.1	208787	€ 56,100.00	#REF!
Zone 1	Apartments					#N/A
Zone 2	Staircases					#N/A
				#N/A
				#N/A
BUILDING 179			Aldaru iela 11, Rīga, LV-1050	1000702031001	Pirmskara laika projekts 2.88	0	29.2	17.25	15.05	2.88	688.29	1982.2752	5	District heating system	1800	9	688.3	1989.16	19.774	203	0.89	Single pipe	Preparation in the heating unit	133320	49353	182673	0.9	27000	39.22	1497.7	121181	€ 54,510.00	#REF!
Zone 1	Apartments					#N/A
Zone 2	Staircases					#N/A
				#N/A
				#N/A
BUILDING 180			Anniņmuižas bulvāris 56, Rīga, LV-1069	1000820266002	602. sērija 2.6	602	n/a	n/a	n/a	2.6	6384.63	16600.038	9	District heating system	1977	108	6384.6	16600.04	19.774	203	0.75	Single pipe	Preparation in the heating unit	699310	361027	1060337	0.88	274140	42.93	8292.4	692904	€ 717,814.00	#REF!
Zone 1	Apartments					#N/A
Zone 2	Staircases					#N/A
				#N/A
				#N/A
BUILDING 181			Anniņmuižas bulvāris 30, Rīga, LV-1067	1005800174	Specprojekts	0	n/a	n/a	36.05	2.5	7847.3	19618.25	13	District heating system	1994	113	7847.3	19618.25	18.200	203	0.6	Single pipe	Preparation in the heating unit	902027	401630	1303657	0.88	364900	46.51	10534.1	871428	€ 542,800.00	#REF!
Zone 1	Apartments					#N/A
Zone 2	Staircases					#N/A
				#N/A
				#N/A
BUILDING 182			Kaņiera iela 17, Rīga, LV-1063	1000722137001	Pirmskara laika projekts 2.94	0	22.9	15.6	9.4	2.94	515.09	1514.3646	3	District heating system	1930	11	515.1	1504.1	18.500	203	0.7	Single pipe	Preparation in the heating unit	86597	12943	99540	0.87	25820	50.13	1076.52	81726	€ 111,500.00	#REF!
Zone 1	Apartments					#N/A
Zone 2	Staircases					#N/A
				#N/A
				#N/A
BUILDING 183			Kooperatīva iela 38, Rīga, LV-1067	1000802123001	103. sērija 2.5	103	82.05	12.8	14.4	2.5	3954.65	9886.625	5	District heating system	1976	62	3954.7	9886.6	18.500	203	0.5	Single pipe	Preparation in the heating unit	382497	211920	594417	0.85	210740	53.29	5464.5	420980	€ 353,500.00	#REF!
Zone 1	Apartments					#N/A
Zone 2	Staircases					#N/A
				#N/A
				#N/A
BUILDING 184			Lēpju iela 15 k-2, Rīga, LV-1016	1001030018001	103. sērija 2.5	103	49.23	12.86	14.4	2.5	2277.7	5694.25	5	District heating system	1987	41	2277.7	6172.6	18.500	203	0.7	Single pipe	Preparation in the heating unit	305530	153130	458660	0.85	131550	57.75	3675.6	295604	€ 294,430.00	#REF!
Zone 1	Apartments					#N/A
Zone 2	Staircases					#N/A
				#N/A
				#N/A
BUILDING 185			Malienas iela 66, Rīga, LV-1064	1001242115001	Hruščova (316. un 318. sērija) laika projekts 2.5	316/318	78.25	11.85	14.4	2.5	4101	10252.5	5	District heating system	1966	79	4101.0	10252.5	18.700	203	0.6	Single pipe	Preparation in the heating unit	380033	139280	519313	0.85	217460	53.03	4721.8	375296	€ 314,200.00	#REF!
Zone 1	Apartments					#N/A
Zone 2	Staircases					#N/A
				#N/A
				#N/A
BUILDING 186			Maskavas iela 269A, Rīga, LV-1063	1000722099001	Lietuviešu projekts	0	64.8	10.5	14.4	2.5	2713.68	6784.2	5	District heating system	1969	60	2713.7	7544	18.500	203	0.8	Single pipe	Preparation in the heating unit	337987	170940	508927	0.84	169330	62.4	3654	297123	€ 273,500.00	#REF!
Zone 1	Apartments					#N/A
Zone 2	Staircases					#N/A
				#N/A
				#N/A
BUILDING 187			Murjāņu iela 68, Rīga, LV-1064	1001232065001	Hruščova (316. un 318. sērija) laika projekts	316/318	63.13	11.01	14.4	2.53	2605.77	6592.5981	5	District heating system	1972	55	2605.8	7139.8	18.600	203	0.6	Single pipe	Preparation in the heating unit	324350	190690	515040	0.9	154650	59.35	4300.4	348337	€ 310,000.00	#REF!
Zone 1	Apartments					#N/A
Zone 2	Staircases					#N/A
				#N/A
				#N/A
BUILDING 188			Raunas iela 30, Rīga, LV-1039	1000890539001	Hruščova (316. un 318. sērija) laika projekts 2.5	316/318	38.17	11	8.8	2.5	980.87	2452.175	93	District heating system	1963	24	980.9	2452.2	18.800	203	0.6	Single pipe	Preparation in the heating unit	149103	26010	175113	0.9	55640	56.73	1852.4	144628	€ 170,600.00	#REF!
Zone 1	Apartments					#N/A
Zone 2	Staircases					#N/A
				#N/A
				#N/A
BUILDING 189			Silciema iela 5, Rīga, LV-1024	1000922065001	Hruščova (316. un 318. sērija) laika projekts 2.5	316/318	72.6	11.75	14.4	2.5	3604.1	9010.25	5	District heating system	1962	80	3604.1	9731.07	18.600	203	0.6	Single pipe	Preparation in the heating unit	359363	195270	554633	0.87	168470	46.74	4233.1	331106	€ 369,000.00	#REF!
Zone 1	Apartments					#N/A
Zone 2	Staircases					#N/A
				#N/A
				#N/A
BUILDING 190			Zemes iela 15, Rīga, LV-1082	1001212332001	602. sērija 2.5	602	77.09	10.65	25.6	2.5	5949.2	14873	9	District heating system	1983	108	5949.2	16181.8	18.600	203	0.6	Single pipe	Preparation in the heating unit	695880	406350	1102230	0.87	307960	51.77	8121.6	689863	€ 475,000.00	#REF!
Zone 1	Apartments					#N/A
Zone 2	Staircases					#N/A
				#N/A
				#N/A
BUILDING 191			Balvu iela 13, Rīga, LV-1003	1000480086001	Hruščova (316. un 318. sērija) laika projekts	316/318	94.67	11.02	14.4	2.53	4130.82	10450.9746	5	District heating system	1966	85	4130.8	10436.1	18.770	203	0.7	Single pipe	Preparation in the heating unit	455853	190777	646630	0.864	294530	71.3	6467.8	557866	€ 529,147.00	#REF!
Zone 1	Apartments					#N/A
Zone 2	Staircases					#N/A
				#N/A
				#N/A
BUILDING 192			Brīvības iela 92/94, Rīga, LV-1001	1000280052001	Staļina laika projekts 2.7	110	48.06	12.72	14.8	2.7	2743	7406.1	5	District heating system	1960	37	2743.0	7424.14	18.800	203	0.7	Single pipe	Preparation in the heating unit	281367	45983	327350	0.9	152100	55.45	3539.8	309220	€ 253,890.00	#REF!
Zone 1	Apartments					#N/A
Zone 2	Staircases					#N/A
				#N/A
				#N/A
BUILDING 193			Kurzemes prospekts 68, Rīga, LV-1067	1000800025036	Lietuviešu projekts 2.53	0	51.34	11.92	14.14	2.53	2575.36	6515.6608	5	District heating system	n/a	45	2575.4	6515.66	19.774	203	0.79	Single pipe	Preparation in the heating unit	282467	124307	406774	0.92	122090	47.4	3564.5	295932	€ 315,126.00	#REF!
Zone 1	Apartments					#N/A
Zone 2	Staircases					#N/A
				#N/A
				#N/A
BUILDING 194			Maskavas iela 250 k-2, Rīga, LV-1063	1000720169001	Hruščova (316. un 318. sērija) laika projekts 2.49	316/318	68.7	11.03	15.2	2.49	2478.23	6170.7927	5	District heating system	1967	56	2478.2	6169.33	19.610	203	0.8	Single pipe	Preparation in the heating unit	442493	129713	572206	0.87	185770	74.96	3699.5	353406	€ 389,576.00	#REF!
Zone 1	Apartments					#N/A
Zone 2	Staircases					#N/A
				#N/A
				#N/A
BUILDING 195			Maskavas iela 259 k-1, Rīga, LV-1063	1000722092001	Čehu projekts 2.5	101	n/a	n/a	33	2.5	3895.22	9738.05	921	District heating system	1980	71	3895.2	9738.05	19.280	203	0.8	Single pipe	Preparation in the heating unit	567690	241073	808763	0.852	226860	58.24	5470.1	459783	€ 484,807.00	#REF!
Zone 1	Apartments					#N/A
Zone 2	Staircases					#N/A
				#N/A
				#N/A
BUILDING 196			Patversmes iela 30, Rīga, LV-1005	1000170125002	Staļina laika projekts 3.3	110	n/a	n/a	n/a	3.3	1709.2	5640.36	4	Decentralized heating - gas	1953	16	1709.2	5640.36	19.774	203	0.73	Single pipe	Individual	207617	49600	257217	0.92	79850	46.71	2473.6	197044	€ 183,000.00	#REF!
Zone 1	Apartments					#N/A
Zone 2	Staircases					#N/A
				#N/A
				#N/A
BUILDING 197			Tadaiķu iela 8 k-1, Rīga, LV-1004	1000742021001	Staļina laika projekts 2.8	110	48.52	12.24	9.25	2.8	1017.3	2848.44	3	District heating system	1963	21	1017.3	2848.44	19.774	203	0.73	Single pipe	Preparation in the heating unit	184563	28873	213436	0.93	44680	43.91	2358.6	191820	€ 180,200.00	#REF!
Zone 1	Apartments					#N/A
Zone 2	Staircases					#N/A
				#N/A
				#N/A
BUILDING 198			Zentenes iela 15, Rīga, LV-1069	1001170155001	Lietuviešu projekts 2.52	0	66.16	11.91	14.46	2.52	3301.05	8318.646	5	District heating system	1975	60	3301.1	8318.65	19.774	203	0.75	Single pipe	Preparation in the heating unit	349323	208527	557850	0.92	149620	45.32	4407.4	363528	€ 373,502.00	#REF!
Zone 1	Apartments					#N/A
Zone 2	Staircases					#N/A
				#N/A
				#N/A
BUILDING 199			Biķernieku iela 216, Rīga, LV-1079	1001232017001	103. sērija 2.5	103	64.5	12.9	14	2.5	3199.16	7997.9	5	District heating system	1981	56	3199.2	7997.9	20.500	203	0.55	Single pipe	Preparation in the heating unit	363790	193237	557027	0.895	140700	43.9	3741.7	361617	€ 201,400.00	#REF!
Zone 1	Apartments					#N/A
Zone 2	Staircases					#N/A
				#N/A
				#N/A
BUILDING 200			Ezermalas iela 2 k-1, Rīga, LV-1006	1000910415001	Specprojekts	0	n/a	n/a	33.6	2.5	3702.5	9256.25	12	District heating system	1980	71	3702.5	9256	19.774	203	0.74	Single pipe	Preparation in the heating unit	521020	242350	763370	0.905	157800	42.6	4789.3	465250	€ 275,600.00	#REF!
Zone 1	Apartments					#N/A
Zone 2	Staircases					#N/A
				#N/A
				#N/A
BUILDING 201			Juglas iela 53, Rīga, LV-1064	1001242113001	464. sērija (Lietuviešu projekts)	464	62.5	12	14	2.5	3804.61	9511.525	5	District heating system	1966	80	3804.6	9511.5	20.500	203	0.52	Single pipe	Preparation in the heating unit	358393	178187	536580	0.904	150600	39.6	3525.2	349711	€ 197,500.00	#REF!
Zone 1	Apartments					#N/A
Zone 2	Staircases					#N/A
				#N/A
				#N/A
BUILDING 202			Kapseļu iela 7 1.korpuss, Rīga, LV-1046	1000590035001	103. sērija 2.5	103	48	13	14	2.5	2467.6	6169	5	District heating system	1987	42	2467.6	6169	20.500	203	0.51	Single pipe	Preparation in the heating unit	268173	180427	448600	0.883	117700	47.8	2935.1	278237	€ 165,600.00	#REF!
Zone 1	Apartments					#N/A
Zone 2	Staircases					#N/A
				#N/A
				#N/A
BUILDING 203			Kapseļu iela 7 2.korpuss, Rīga, LV-1046	1000590035002	103. sērija 2.5	103	30	13	11.2	2.5	1141.1	2852.75	3; 4	District heating system	1987	19	1141.1	2852.8	20.500	203	0.56	Single pipe	Preparation in the heating unit	157320	79147	236467	0.9	49300	43.3	1632.1	155122	€ 96,200.00	#REF!
Zone 1	Apartments					#N/A
Zone 2	Staircases					#N/A
				#N/A
				#N/A
BUILDING 204			Madonas iela 30, Rīga, LV-1084	1000700914001	Hruščova (316. un 318. sērija) laika projekts 2.5	316/318	14	10.5	6	2.5	217.34	543.35	2	District heating system	1971	4	217.3	543.4	19.774	203	0.6	Single pipe	Preparation in the heating unit	58683	7423	66106	0.921	8660	39.7	591.1	54883	€ 26,300.00	#REF!
Zone 1	Apartments					#N/A
Zone 2	Staircases					#N/A
				#N/A
				#N/A
BUILDING 205			Malnavas iela 18, Rīga, LV-1057	1000780874001	Hruščova (316. un 318. sērija) laika projekts 2.5	316/318	93	11	14	2.5	4119.86	10299.65	5	District heating system	1969	85	4119.9	10300	19.774	203	0.53	Single pipe	Preparation in the heating unit	551223	254023	805246	0.89	193400	46.9	5844.5	570054	€ 302,000.00	#REF!
Zone 1	Apartments					#N/A
Zone 2	Staircases					#N/A
				#N/A
				#N/A
BUILDING 206			Nautrēnu iela 16, Rīga, LV-1079	1001232055001	Pirmskara laika projekts 2.8	0	12.5	8.5	6.6	2.8	187.54	525.112	2	District heating system	1890	5	187.5	446.3	19.774	203	0.5	Single pipe	Preparation in the heating unit	30127	6770	36897	0.874	10100	48.2	536.9	40074	€ 32,000.00	#REF!
Zone 1	Apartments					#N/A
Zone 2	Staircases					#N/A
				#N/A
				#N/A
BUILDING 207			Slokas iela 169, Rīga, LV-1067	1000800984001	464. sērija (Lietuviešu projekts)	464	51	11	14	2.5	2543.72	6359.3	5	District heating system	1972	45	2543.7	6359.3	19.774	203	0.58	Single pipe	Preparation in the heating unit	228567	135237	363804	0.862	126700	49.8	2574.3	236709	€ 145,100.00	#REF!
Zone 1	Apartments					#N/A
Zone 2	Staircases					#N/A
				#N/A
				#N/A
BUILDING 208			Tālivalža iela 20 k-1, Rīga, LV-1006	1001160015001	Specprojekts	0	n/a	n/a	11.2	2.5	961.4	2403.5	4	District heating system	1978	30	961.4	2403.5	19.774	203	0.5	Single pipe	Preparation in the heating unit	140237	38807	179044	0.901	39300	40.9	1589.3	146442	€ 91,200.00	#REF!
Zone 1	Apartments					#N/A
Zone 2	Staircases					#N/A
				#N/A
				#N/A
BUILDING 209			Stirnu iela 71 k-2, Rīga, LV-1039	1000890291001	Hruščova (316. un 318. sērija) laika projekts 2.56	316/318	24.4	10.24	8.58	2.56	559.3	1431.808	3	District heating system	1960	12	530.4	1357.7	19.774	203	0.5	Single pipe	Preparation in the heating unit	89910	23947	113857	0.936	24100	43.1	1068.4	97352	€ 73,000.00	#REF!
Zone 1	Apartments					#N/A
Zone 2	Staircases					#N/A
				#N/A
				#N/A
BUILDING 210			Aleksandra Bieziņa iela 10, Rīga, LV-1029	1000990069001	119. sērija 2.6	119	31.69	11.72	28.3	2.6	2947.1	7662.46	10	District heating system	1990	40	2947.1	7692	19.774	203	0.525	Single pipe	Preparation in the heating unit	320327	137217	457544	0.9	114840	39	3731.3	323920	€ 278,000.00	#REF!
Zone 1	Apartments					#N/A
Zone 2	Staircases					#N/A
				#N/A
				#N/A
BUILDING 211			Avotu iela 18, Rīga, LV-1011	1000300104001	Specprojekts 3.0	0	26	9.8	26.1	3	651.6	1954.8	3	District heating system	n/a	10	651.6	1954.8	19.774	203	0.6	Double pipe	Preparation in the heating unit	79193	16543	95736	0.91	32450	50.8	1249	97031	€ 61,409.82	#REF!
Zone 1	Apartments					#N/A
Zone 2	Staircases					#N/A
				#N/A
				#N/A
BUILDING 212			Cēsu iela 12, Rīga, LV-1012	1000260066001	Pirmskara laika projekts 3.00	0	28.6	19.94	19.6	3	1989	5967	6	District heating system	1912	29	1989.0	5967	19.774	203	0.5	Single pipe	Preparation in the heating unit	236317	34220	270537	0.94	75230	37.79	2608	228702	€ 169,656.00	#REF!
Zone 1	Apartments					#N/A
Zone 2	Staircases					#N/A
				#N/A
				#N/A
BUILDING 213			Dzelzavas iela 31, Rīga, LV-1082	1000702264001	467. sērija 2.5	467	64.9	10.46	13.9	2.5	2937	7342.5	5	District heating system	1969	60	2937.0	7342.5	19.774	203	0.6	Single pipe	Preparation in the heating unit	352833	201377	554210	0.898	123940	42.2	3653.7	344800	€ 282,000.00	#REF!
Zone 1	Apartments					#N/A
Zone 2	Staircases					#N/A
				#N/A
				#N/A
BUILDING 214			Ganību dambis 25, Rīga, LV-1005	1000140009001	Pirmskara laika projekts 3.07	0	10.4	13.7	29.85	3.07	970.7	2980.049	93	District heating system	1897	13	970.7	2981.4	19.774	203	0.5	Single pipe	Preparation in the heating unit	127877	26010	153887	0.951	32640	33.6	1493.7	126536	€ 100,200.00	#REF!
Zone 1	Apartments					#N/A
Zone 2	Staircases					#N/A
				#N/A
				#N/A
BUILDING 215			Melnsila iela 21, Rīga, LV-1046	1000602024001	Hruščova (316. un 318. sērija) laika projekts 2.77	316/318	37.8	11	15.4	2.77	1686.2	4670.774	95	District heating system	1960	38	1686.6	4670.9	19.774	203	0.5	Single pipe	Preparation in the heating unit	244110	46230	290340	0.93	72500	42.99	2765	245866	€ 121,290.00	#REF!
Zone 1	Apartments					#N/A
Zone 2	Staircases					#N/A
				#N/A
				#N/A
BUILDING 216			Tomsona iela 4, Rīga, LV-1013	1000240152001	Specprojekts 2.77	0	19.9	14.1	15.9	2.77	1239.6	3433.692	6	District heating system	1935	19	1239.6	3433.5	19.774	203	0.55	Double pipe	Preparation in the heating unit	151797	42213	194010	0.93	52200	42.04	1773	152014	€ 76,600.00	#REF!
Zone 1	Apartments					#N/A
Zone 2	Staircases					#N/A
				#N/A
				#N/A
BUILDING 217			Ūdeļu iela 14, Rīga, LV-1064	1001232064001	103. sērija 2.46	103	64.71	12.56	14	2.46	3305	8130.3	5	District heating system	1973	60	3305.0	8137.2	19.774	203	0.57	Single pipe	Preparation in the heating unit	361643	196740	558383	0.9	129070	39	4003.9	356828	€ 233,800.00	#REF!
Zone 1	Apartments					#N/A
Zone 2	Staircases					#N/A
				#N/A
				#N/A
BUILDING 218			Zentenes iela 27, Rīga, LV-1069	1001170166001	602. sērija 2.6	602	70.8	9.8	26.1	2.6	5899.5	15338.7	9	District heating system	1977	106	5899.5	15338.7	19.774	203	0.6	Single pipe	Preparation in the heating unit	644960	355160	1000120	0.93	250010	42.37	6814	619022	€ 312,800.00	#REF!
Zone 1	Apartments					#N/A
Zone 2	Staircases					#N/A
				#N/A
				#N/A
BUILDING 219			Čiekurkalna 2. šķērslīnija 1A k-1, Rīga, LV-1026	1000870260001	Staļina laika projekts 2.72	110	14.45	10.3	6.09	2.72	193.33	525.8576	2	Decentralized heating - wood-burning or pellet Stoves	1958	4	193.3	525.86	19.774	203	0.7	Heating system	Individual	n/a	n/a	0	0.82	8600	44.49	534.05	43837	€ -	#REF!
Zone 1	Apartments					#N/A
Zone 2	Staircases					#N/A
				#N/A
				#N/A
BUILDING 220			Čiekurkalna 2. šķērslīnija 1A k-2, Rīga, LV-1026	1000870260002	Staļina laika projekts 2.74	110	14.43	10.28	6.13	2.74	196.21	537.6154	2	Decentralized heating - wood-burning or pellet Stoves	1958	4	196.2	537.62	19.774	203	0.7	Heating system	Individual	n/a	n/a	0	0.82	8650	44.13	535.8	43987	€ -	#REF!
Zone 1	Apartments					#N/A
Zone 2	Staircases					#N/A
				#N/A
				#N/A
BUILDING 221			Čiekurkalna 2. šķērslīnija 1A k-3, Rīga, LV-1026	1000870260003	Staļina laika projekts 2.76	110	14.45	10.25	6.13	2.76	194.54	536.9304	2	Decentralized heating - wood-burning or pellet Stoves	1958	4	194.5	536.93	19.774	203	0.7	Heating system	Individual	n/a	n/a	0	0.82	8640	44.37	524.13	43017	€ -	#REF!
Zone 1	Apartments					#N/A
Zone 2	Staircases					#N/A
				#N/A
				#N/A
BUILDING 222			Čiekurkalna 2. šķērslīnija 1A k-4, Rīga, LV-1026	1000870260004	Staļina laika projekts 2.76	110	14.5	10.31	6.09	2.76	194.84	537.7584	2	Decentralized heating - wood-burning or pellet Stoves	1958	4	194.8	533.86	19.774	203	0.6	Heating system	Individual	n/a	n/a	0	0.82	8600	44.13	507.61	41530	€ -	#REF!
Zone 1	Apartments					#N/A
Zone 2	Staircases					#N/A
				#N/A
				#N/A
BUILDING 223			Dzirciema iela 41, Rīga, LV-1083	1009180056	Lietuviešu projekts	0	42.68	10.42	14	2.5	2016.3	5040.75	5	District heating system	1972	45	2016.3	5040.75	19.774	203	0.7	Single pipe	Preparation in the heating unit	258750	127627	386377	0.74	102410	50.79	2806.48	232037	€ -	#REF!
Zone 1	Apartments					#N/A
Zone 2	Staircases					#N/A
				#N/A
				#N/A
BUILDING 224			Kaņiera iela 16, Rīga, LV-1073	1000722064001	Čehu projekts 2.5	101	30.56	20.59	30.8	2.5	3756.1	9390.25	13	District heating system	1971	102	3756.1	9390.25	19.774	203	0.8	Single pipe	Preparation in the heating unit	509063	269193	778256	0.76	168190	44.77	4902.66	417426	€ -	#REF!
Zone 1	Apartments					#N/A
Zone 2	Staircases					#N/A
				#N/A
				#N/A
BUILDING 225			Ropažu iela 58, Rīga, LV-1006	1000860273001	Pirmskara laika projekts 3.00	0	30.56	20.59	30.8	3	1174.4	3523.2	4	District heating system	1939	12	1174.4	3523.2	19.774	203	0.6	Single pipe	Preparation in the heating unit	143957	18273	162230	0.67	86820	73.93	1753.47	145474	€ -	#REF!
Zone 1	Apartments					#N/A
Zone 2	Staircases					#N/A
				#N/A
				#N/A
BUILDING 226			Stendera iela 14, Rīga, LV-1014	1000840185001	Pirmskara laika projekts 2.75	0	25.5	12.7	9.2	2.75	589.36	1620.74	3	Decentralized heating - gas	1910	10	589.4	1620.74	19.774	203	0.7	Heating system	Individual	n/a	n/a	0	0.77	32130	54.52	1209.94	98572	€ -	#REF!
Zone 1	Apartments					#N/A
Zone 2	Staircases					#N/A
				#N/A
				#N/A
BUILDING 227			Tallinas iela 36, Rīga, LV-1001	1000280019001	Pirmskara laika projekts 3.2	0	17.3	11.8	16.7	3.2	751.2	2403.84	5	District heating system	1900	12	751.2	2403.84	19.774	203	0.7	Single pipe	Individual	88060	n/a	88060	0.88	43810	58.33	1011.43	85880	€ -	#REF!
Zone 1	Apartments					#N/A
Zone 2	Staircases					#N/A
				#N/A
				#N/A
BUILDING 228			Valdeķu iela 8A, Rīga, LV-1004	1000740251001	Hruščova (316. un 318. sērija) laika projekts 2.58	316/318	24.3	10	8.9	2.58	528.37	1363.1946	3	District heating system	1963	12	528.4	1363.19	19.774	203	0.6	Single pipe	Individual	86900	n/a	86900	0.75	31010	58.68	1092.99	90422	€ -	#REF!
Zone 1	Apartments
Zone 2	Staircases

## 'file:///home/mixalako/Documents/EPU/rea-uc/datasets/Dataset-for-AI-tool_renovated-buildings-AUDITIEM-AR-1-ZONU-228-auditi-updated_ENG.xlsx'#Building envelope
15357.6	1394570.6

1393.76	121140.69

3556.782	306106

3573.802	294206.38

1123.79	88079.89

1105.502	88712.27

3258.98	279758

3057.01	247333

2186.31	169852

1340.65	96861

995.4	77730

2294.95	178071

4065.02	304398

1941.18	147882

1207.65	89171

5768.89	458422

3460.2	302434.2

3809.32	338887.46

3629.59	317770

1834.59	160886.2

3386.51	291208.71

4719.38	430195.65

1082.88	94753.22

1046.79	96291.31

3825.55	347041.04

3705.97	324095.96

5582.85	501760.16

2834.37	247872.45

5162.91	443459.69

2897.09	262955.43

3768.45	348103.48

941.56	81745.35

1110.74	94485.23

862.68	74813

31644.25	2875285.16

1214.58	96480

4568.57	429759

4791.39	388140

2260.23	182454

8723.28	697823

1407.46	110340

6212.93	557763

2701.72	234204

10106.68	956959

1179.72	97821

3375.85	255359.94

653.42	48671.04

5276.25	452302.98

5780.05	438055.99

587	49227.36

1651.97	133989.55

5218.3	398725

7966.99	610089.77

2165.48	171968.55

1742.11	129186.46

1738.65	137154.12

5560.4	452092.56

4029.74	326113.81

1336.4	119002.88

6644.75	507399.91

8198.71	667072.29

1871.78	135686.51

3225.44	256769.06

2695.49	235106

2711.2	236201

2712.55	234058

2984.48	259854

2980.47	259327

7049.69	630273

5650.59	531913

3649.66	303756

4105.97	288792

729.27	53042

1930.79	151460

2712.61	228341

2608.78	231642

3529.81	298594

4084.45	367692.61

4237.13	364022.16

1164.93	98373.61

2188.77	192505.62

9165.97	812476.68

5380.33	496568.64

2562.73	214215.21

908.05	79632.36

5310.67	450419.03

4469.41	371632.25

4537.39	374638

3437.61	302512

3823.77	363851

1046.96	80115

1886.3	190830.97

712.8	59730.17

2025.094	166883.16

2324.3	226476

3295.9	291518

1582.4	142621

2640	239222

3362	256918

8784.59	706854

5776.7	547256

4723.37	380047

955.86	72526

705.74	53613187.35

5095.23	447308

2308.2	209397

2698.26	194974.4

1001.4	77437.95

1231.62	91429.06

3787.93	298250.24

6485.92	554010.32

686.81	48161

15149.61	1380478

15424.44	1408339

5660.9	464791

4621.21	344785

1409.11	107881

7068.05	708258

3128.9	282740

3215.8	267535

5144.8	483659

3505.09	319137

4464.87	410608

15397.49	1368340

5406.83	492896

3178.9	287321

9644.89	881474

5049.8	463210

2710.88	250796

3192.31	276439

4306.77	362031

1316.55	105536

670.6	52128

894.12	70208

1681.34	127310

4011.2	351195

2941.29	240929

3816.95	335919

7202.91	660677

6685.97	537013

4921.1	458962

3607.21	301448

4309.97	354128

3578.08	316720

3516.23	310479

3523.01	311164

942.07	67789

3203.79	267900

3930.77	358972

867	60208

3625.15	277073

5198.4	454680

5247.3	459207

5155.9	450746

5021.1	445770

7477	684482

4934.5	461447

5054.5	455110

4963.4	447372

3599.4	309877

3334.5	294857

6058.5	529917

4466.8	387162

4358	367504

7696.9	681102

5660.1	505416

6455.8	557155

3425.7	303277

875.1	75688

5013.4	446682

9417.2	837530

1904.4	163307

5075.3	452430

1036.3	77379

768.4	61949

2046.6	168291

989.1	77766

2755.5	225158

2497.1	208787

1497.7	121181

8292.4	692904

10534.1	871428

1076.52	81726

5464.5	420980

3675.6	295604

4721.8	375296

3654	297123

4300.4	348337

1852.4	144628

4233.1	331106

8121.6	689863

6467.8	557866

3539.8	309220

3564.5	295932

3699.5	353406

5470.1	459783

2473.6	197044

2358.6	191820

4407.4	363528

3741.7	361617

4789.3	465250

3525.2	349711

2935.1	278237

1632.1	155122

591.1	54883

5844.5	570054

536.9	40074

2574.3	236709

1589.3	146442

1068.4	97352

3731.3	323920

1249	97031

2608	228702

3653.7	344800

1493.7	126536

2765	245866

1773	152014

4003.9	356828

6814	619022

534.05	43837

535.8	43987

524.13	43017

507.61	41530

2806.48	232037

4902.66	417426

1753.47	145474

1209.94	98572

1011.43	85880

1092.99	90422

## 'file:///home/mixalako/Documents/EPU/rea-uc/datasets/Dataset-for-AI-tool_renovated-buildings-AUDITIEM-AR-1-ZONU-228-auditi-updated_ENG.xlsx'#Energy efficiency measures
1466500

70755

220039.63

183250.1

68587.43

75260.7

254900

129700

221100

83480

62200

139700

269400

117600

81500

412100

243187

325911

245204

111559

233221

391820

82296

62999

287309

284032

393995

198827

378499

192008

232356

75382

85948

87300

2704528

80600

349500

305300

141100

650400

148400

235200

198300

729700

81400

264200

35000

678900

462700

28200

56200

582800

817300

151900

133500

133300

566600

369400

72100

587800

892700

178300

345900

271830

299500

301800

312900

312900

766100

569400

318170

331900

63700

144600

272110

299400

314800

297273

127388

42300

114306

700866

402441

136741

10471

430654

353326

288740

241100

211260

57480

74815.55

36071.5

125845.77

175900

69600

70320

202400

222000

562800

426300

393570

49980

24341.65

351550

218800

232100

50300

102580.47

337111.22

529903

54500

1463700

1422900

557800

401000

110700

742000

291200

311700

531200

383600

464200

1429250

558000

314700

996600

510800

273400

189100

429000

120700

66700

91100

166700

365000

299700

349800

701400

575900

509300

316000

372100

410000

395800

396500

94300

295800

380400

96200

306300

312210

311723

303703

307609

595271

298073

302217

303879

285710

331930

561700

353812

311142

624200

498604.68

531621

379430

90530

532900

989680

98280

397255

45200

48400

100350

65200

109500

56100

54510

717814

542800

111500

353500

294430

314200

273500

310000

170600

369000

475000

529147

253890

315126

389576

484807

183000

180200

373502

201400

275600

197500

165600

96200

26300

302000

32000

145100

91200

73000

278000

61409.82

169656

282000

100200

121290

76600

233800

312800

0

0

0

0

0

0

0

0

0

0

## 'file:///home/mixalako/Documents/EPU/rea-uc/datasets/Dataset-for-AI-tool_renovated-buildings-AUDITIEM-AR-1-ZONU-228-auditi-updated_ENG.xlsx'#Building series
Building serie
Staļina laika projekts
Staļina laika projekts 3.3
Staļina laika projekts 3.04
Staļina laika projekts 2.91
Staļina laika projekts 2.9
Staļina laika projekts 2.85
Staļina laika projekts 2.8
Staļina laika projekts 2.76
Staļina laika projekts 2.74
Staļina laika projekts 2.73
Staļina laika projekts 2.72
Staļina laika projekts 2.7
Staļina laika projekts 2.68
Hruščova (316. un 318. sērija) laika projekts
Hruščova (316. un 318. sērija) laika projekts 2.54
Hruščova (316. un 318. sērija) laika projekts 2.49
Hruščova (316. un 318. sērija) laika projekts 2.5
Hruščova (316. un 318. sērija) laika projekts 2.51
Hruščova (316. un 318. sērija) laika projekts 2.55
Hruščova (316. un 318. sērija) laika projekts 2.56
Hruščova (316. un 318. sērija) laika projekts 2.6
Hruščova (316. un 318. sērija) laika projekts 2.8
Hruščova (316. un 318. sērija) laika projekts 2.58
Hruščova (316. un 318. sērija) laika projekts 2.65
Hruščova (316. un 318. sērija) laika projekts 2.68
Hruščova (316. un 318. sērija) laika projekts 2.7
Hruščova (316. un 318. sērija) laika projekts 2.72
Hruščova (316. un 318. sērija) laika projekts 2.77
Hruščova (316. un 318. sērija) laika projekts 2.88
Hruščova (316. un 318. sērija) laika projekts 3.0
Hruščova ( 3 stāvu ķieģeļu mūra ēka)
Hruščova ( 3 stāvu ķieģeļu mūra ēka) 2.75
Hruščova ( 2 stāvu )
Brežņeva laika projekts
Lietuviešu projekts
Lietuviešu projekts 2.52
Lietuviešu projekts 2.53
Lietuviešu projekts 2.71
464. sērija (Lietuviešu projekts)
464. sērija (Lietuviešu projekts) 2.6
464. sērija (Lietuviešu projekts) 2.77
467. sērija
467. sērija 2.86
467. sērija 2.68
467. sērija 2.5
467. sērija 2.45
103. sērija
103. sērija 2.735
103. sērija 2.7
103. sērija 2.5
103. sērija 2.46
104. sērija
Mazģimeņu projekts
Mazģimeņu projekts 2.5
Mazģimeņu projekts 2.55
Mazģimeņu projekts 2.58
Čehu projekts
Čehu projekts 2.5
602. sērija
602. sērija 2.55
602. sērija 2.5
602. sērija 2.58
602. sērija 2.6
602. sērija 2.67
602. sērija 2.73
119. sērija
119. sērija 2.6
119. sērija 2.5
Franču projekts (Monolīta ēka)
Specprojekts
Specprojekts 2.49
Specprojekts 2.55
Specprojekts 2.61
Specprojekts 2.63
Specprojekts 2.65
Specprojekts 2.7
Specprojekts 2.73
Specprojekts 2.77
Specprojekts 2.8
Specprojekts 2.817
Specprojekts 2.83
Specprojekts 2.85
Specprojekts 3.0
Specprojekts 3.29
Specprojekts 3.4
Ļeņingradas projekts
Vācu projekts
Divstāvu ķieģeļu mūru ēka ar divām kāpņu telpām
Tipveida projekts
Pirmskara laika projekts
Pirmskara laika projekts 2.4
Pirmskara laika projekts 2.5
Pirmskara laika projekts 2.57
Pirmskara laika projekts 2.7
Pirmskara laika projekts 2.75
Pirmskara laika projekts 2.8
Pirmskara laika projekts 2.82
Pirmskara laika projekts 2.84
Pirmskara laika projekts 2.85
Pirmskara laika projekts 2.88
Pirmskara laika projekts 2.9
Pirmskara laika projekts 2.91
Pirmskara laika projekts 2.92
Pirmskara laika projekts 2.94
Pirmskara laika projekts 2.95
Pirmskara laika projekts 3.00
Pirmskara laika projekts 3.02
Pirmskara laika projekts 3.07
Pirmskara laika projekts 3.1
Pirmskara laika projekts 3.17
Pirmskara laika projekts 3.2
Pirmskara laika projekts 3.25
Pirmskara laika projekts 3.4
Ķieģeļu mūra ēka
Cits
Avg. indoor height (m)
Avg. indoor height (m)
3
3.3
3.04
2.91
2.9
2.85
2.8
2.76
2.74
2.73
2.72
2.7
2.68
2.53
2.54
2.49
2.5
2.51
2.55
2.56
2.6
2.8
2.58
2.65
2.68
2.7
2.72
2.77
2.88
3
2.69
2.75
2.7
2.7
2.5
2.52
2.53
2.71
2.5
2.6
2.77
2.75
2.86
2.68
2.5
2.45
2.82
2.735
2.7
2.5
2.46
2.52
2.52
2.5
2.55
2.58
2.49
2.5
2.56
2.55
2.5
2.58
2.6
2.67
2.73
2.65
2.6
2.5
2.5
2.5
2.49
2.55
2.61
2.63
2.65
2.7
2.73
2.77
2.8
2.817
2.83
2.85
3
3.29
3.4

2.94
2.94
2.5
2.68
2.4
2.5
2.57
2.7
2.75
2.8
2.82
2.84
2.85
2.88
2.9
2.91
2.92
2.94
2.95
3
3.02
3.07
3.1
3.17
3.2
3.25
3.4
3.17
Column1

Column1

Total:
Amount
1
1
1
1
1
3
1
2
1
1
1
2
1
5
1
1
24
2
1
2
3
1
2
1
1
2
1
1
1
1
1
1
1

5
1
1
1
4
1
1
1
1
1
14
1
1
1
1
13
1

1
1
1
1
1
12

2
3
1
2
1
1
1
4
2
1
16
1
3
1
1
1
1
1
1
2
1
1
1
2
1
1

1
1

1
1
1
1
1
3
1
1
2
2
3
1
1
1
1
5
2
1
1
1
2
1
1
1

227
Building Serie Code
110
110
110
110
110
110
110
110
110
110
110
110
110
316/318
316/318
316/318
316/318
316/318
316/318
316/318
316/318
316/318
316/318
316/318
316/318
316/318
316/318
316/318
316/318
316/318
0
0
0
0
0
0
0
0
464
464
464
467
467
467
467
467
103
103
103
103
103
104
102
102
102
102
101
101
602
602
602
602
602
602
602
119
119
119
105
0
0
0
0
0
0
0
0
0
0
0
0
0
0
0
0
0
0
0
0
0
0
0
0
0
0
0
0
0
0
0
0
0
0
0
0
0
0
0
0
0
0
0
0
0